## Sheet1
Item | Reference | Quantity | Value | Description | Part Number | PCB Footprint
1 | C1, C2, C3 | 3 | 220nF/50V | CAP CER 0.22µF 50V X7R 0603 | GRM188R71H224KAC4D | 603
2 | C5 | 1 | 47nF/50V | CAP CER 0.047µF 50V X7R 0402 | GRM155R71H473KE14D | 402
3 | C6, C7, | 4 | 47nF | CAP CER 0.047µF 50V X7R 0402 | GRM155R71H473KE14D | 402
C14, C15
4 | C8, C16 | 2 | 15nF | CAP CER 0.015µF 50V X7R 0402 | GRM155R71H153KA12J | 402
5 | C9 | 1 | 3.3nF | CAP CER 3300PF 50V X7R 0402 | GRM155R71H332KA01D | 402
6 | C10 | 1 | 22µF | CAP CER 22µF 16V X5R 0805 | CL21A226MOCLRNC | 805
7 | C18, C20 | 2 | 1µF | CAP CER 1µF 10V X5R 0402 | GRM155R61A105KE15D | 402
8 | C19, C31 | 2 | 0.1µF | CAP CER 0.1µF 10V X5R 0201 | GRM033R61A104ME15D | 201
9 | C25 | 0 | NP
10 | C21, C22 | 2 | 22µF | CAP CER 22µF 25V X5R 0805 | CL21A226MAQNNNE | 805
11 | C23 | 1 | 0.1µF | CAP CER 0.1µF 25V X5R 0201 | GRM033R61E104KE14D | 201
12 | D1 | 1 | LED | LED GREEN CLEAR 0603 SMD | 150 060 GS7 500 0 | 0603_diode
13 | D8 | 1 | 1N4148W | DFN 150mA 75V Sm Sgnl Switching | CDSQR4148 | 402
14 | J1 | 1 | I2C | HEADER_1X5_0P1PITCH60P42D | 68002-205HLF | header_1x5_0p1Pitch60p42d
15 | RTS | 0 | NP |  |  | NTC2
16 | R1 | 1 | 5.1k | RES SMD 5.1K OHM 5% 1/16W 0402 | MCR01MRTJ512 | 402
17 | R13, R14 | 0 | NP
18 | R6 | 0 | NP
19 | R8 | 0 | NP
20 | R17, R23, R39, R40 | 4 | 10k | RES SMD 10kΩ 5% 1/20W 0201 | ERJ-1GEJ103C | 201
21 | R18 | 0 | NP
22 | R19, R22, R27, R28, R29, R30, R33 | 7 | 10k | RES SMD 10kΩ 1% 1/20W 0201 | ERJ-1GEF1002C | 201
23 | R34, R38 | 0 | NP
24 | U1 | 1 | P9225-R0 | MP Wireless Power Receiver | P9225-X | csp52_2p64x3p94_0p4mm
25 | U2 | 0 | NP