## P9235A-RB-DEMO BOARD_V1P1_20200
P9235A-RB-DEMO BRD V1.1 Revised: Wednesday, April 22, 2020
P103410-8 Revision: 1.1
Bill Of Materials April 22,2020 0:59:22 | Page1
Item | Quantity | Reference | Description | Value | PCB_Footprint | Part_Number
1 | 31 | VSNS_IN1,VIN_1,VDEM1,SW_BRG1,BRG1_LG,BRG1_HG,SW_BRG2,GND2_TP,BRG2_LG,BRG2_HG,GND4_TP,VCC5V,LDO18,LDO33,Vcoil,VIN_SNS,VBRIDGE,TS,SS,SDA,SCLK,SCL,MOSI,MISO,LED_PATT,IDEM,GND_SNS,FOD_ADJ,EN,CSP,CSN | 30 GAUGE WIRE PAD | NP | TEST_PT30DPAD | NP
2 | 9 | C2,C24,C26,R27,C27,R30,R31,R34,C81 | NP | NP | 603 | NP
3 | 7 | C3,R16,R29,C36,R62,C76,C77 | NP | NP | 402 | NP
4 | 8 | C7,C31,C32,C35,C42,C45,C55,C56 | CAP CER 10UF 10V X5R 0603 | 10uF | 603 | GRM188R61A106KE69D
5 | 10 | C8,C30,C33,C34,C38,C46,C57,C66,C67,C68 | CAP CER 0.1UF 10V X7R 0402 | 0.1uF | 402 | GRM155R71A104KA01D
6 | 1 | C18 | CAP CER 0.022UF 25V X5R 0402 | 22nF | 402 | GCM155R71E223KA55J
7 | 2 | C19,C70 | CAP CER 5600PF 25V X7R 0603 | 5.6nF | 603 | GRM188R71E562KA01D
8 | 2 | C20,C29 | CAP CER 680PF 10V X7R 0402 | 680pF | 402 | 885012205005
9 | 2 | C21,C69 | CAP CER 0.022UF 16V X5R 0402 | 22nF | 402 | GRM155R61C223KA01D
10 | 1 | C28 | CAP CER 56PF 50V C0G/NP0 0402 | 56pF | 402 | GRM1555C1H560FA01D
11 | 2 | C37,C43 | CAP CER 1UF 10V X5R 0603 | 1uF | 603 | GRM188R61A105KA61D
12 | 2 | C39,C59 | CAP CER 0.047UF 16V X7R 0603 | 47nF | 603 | GRM188R71C473KA01D
13 | 4 | C44,C47,C48,C49 | CAP CER 0.1UF 50V C0G/NP0 1206 | 100nF | 1206 | GRM31C5C1H104JA01L
14 | 2 | C50,C53 | CAP CER 1UF 6.3V X5R 0603 | 1uF | 603 | GRM188R61A105KA61D
15 | 1 | C51 | NP | NP | 1206 | NP
16 | 1 | D2 | DIODE GEN PURP 200V 200MA SOD323 | BAV21WS | SOD-323 | BAV21WS-7-F
17 | 1 | D3 | NP | NP | sod123 | NP
18 | 7 | GND1,GND2,GND3,GND4,VIN_SEL,VIN,GND | TEST POINT PC MINIATURE SMT | TP | test_pt_sm_135x70 | 5015
19 | 1 | J4 | BERGSTIK II .100" SR STRAIGHT | Prog Conn | sip5 | 68000-105HLF
20 | 1 | J11 | CON 005 F RA OTH PC NLK SRW 800 MINIUSB | 5P | usb_micro_ab | 90080004
21 | 1 | LED1 | LED RED CLEAR 0603 SMD | LED | 603 | 150060RS75000
22 | 1 | LED2 | LED GREEN CLEAR 0603 SMD | LED | 603 | 150060GS75000
23 | 2 | LX1,LX2 | Wire Pad for Transmiter Coil | NP | TP_TXCoil | NP
24 | 1 | L1 | NP | NP | EMI_TDK_ACM4520L | NP
25 | 1 | L4 | FIXED IND 4.7UH 620MA 550 MOHM | 4.7uH | 603 | LQM18PN4R7MFRL
26 | 1 | L5 | Wireless Power Transmitter Coil | INDUCTOR
27 | 2 | Q5,Q7 | Dual N-Channel 30-V (D-S) MOSFET | AM7930N | DFN-5X6-8Ld-N1 | AM7930N
28 | 2 | R2,R9 | RES SMD 0 OHM JUMPER 1/4W 1206 | 0 | 1206 | RC1206JR-070RL
29 | 1 | R20 | RES SMD 2.4K OHM 1% 1/10W 0603 | 2.4K | 603 | RC0603FR-072K4L
30 | 2 | R22,R25 | RES SMD 10 OHM 0.5% 1/16W 0402 | 10 | 402 | RT0402DRE0710RL
31 | 1 | R23 | RES SMD 200K OHM 1% 1/10W 0402 | 200K | 402 | ERJ-2RKF2003X
32 | 1 | R26 | RES 0.02 OHM 1% 1/8W 0805 | 0.02 | 805 | PF0805FRM7P0R02L
33 | 6 | R28,R58,R60,R61,R72,R76 | RES SMD 10K OHM 1% 1/16W 0402 | 10k | 402 | RC0402FR-0710KL
34 | 4 | R35,R40,R44,R47 | RES SMD 22 OHM 1% 1/10W 0402 | 22 | 402 | RC1005F220CS
35 | 5 | R36,R42,R45,R48,R57 | RES SMD 100K OHM 1% 1/16W 0402 | 100K | 402 | RC0402FR-07100KL
36 | 2 | R39,R49 | RES SMD 0 OHM JUMPER 1/16W 0402 | 0 | 402 | RC0402JR-070RP
37 | 2 | R41,R43 | RES SMD 1K OHM 5% 1/16W 0402 | 1K | 402 | RC0402JR-071KL
38 | 1 | R46 | RES SMD 680 OHM 5% 1/16W 0402 | 680 | 402 | RC0402JR-07680RL
39 | 2 | R50,R52 | RES SMD 5.1K OHM 5% 1/16W 0402 | 5.1k | 402 | RC0402JR-075K1L
40 | 2 | R59,R77 | RES SMD 10K OHM 1% 1/10W 0402 | NP | 402 | RC0402FR-0710KL
41 | 1 | R70 | RES SMD 47K OHM 1% 1/16W 0402 | 47K | 402 | RC0402FR-0747KL
42 | 1 | TH_Coil1 | NTC THERMISTOR 10K OHM 1% 0603 | 10K | 603 | ERT-J1VG103FA
43 | 1 | U3 | Wireless power transmitter | P9235A-RB | qfn40_5x5_N | P9235A-RB
44 | 1 | U7 | IC FLASH 4MBIT 104MHZ 8USON | W25X40CLUXIG | uson_2x3_8LD | W25X40CLUXIG TR