## P9415_R_TRX_DEMO_PCB_V1P1
IDTP9415 TRx Demo Revised: July 08, 2020
Revision: 1.1
Bill Of Materials November 17,2019 20:00:31 | Page1
Item | Quantity | Reference | Value | Description | Part Number | PCB footprint
1 | 23 | GP1,DEMOD1,OD2,GP2,AC2,GP3,GND3,GP4,GND4,GP5,GND5,GP6,LDO1P8,LDO5P0,SDA,SCL,OUT_S,GP0,GND_S,EN_AP,ALGY,ALGX,/EN | PTH_TP | Test Pad |  | 10mil_35pad_1
2 | 3 | LC_WPC1,AC1,TXVIN | NP | PC TEST POINT MINIATURE | NP | test_pt_sm_135x70
3 | 1 | C1 | 0.1uF | CAP CER 0.1UF 10V X5R 0402 | GRM155R61A104KA01J | 402
4 | 5 | C18,C56,C241 | 0.1uF | CAP CER 0.1UF 10V X5R 0201 | GRM033R61A104ME15D | 201
5 | 1 | C24 | 1nF 10V | CAP CER 1000PF 10V X7R 0201 | 100R05W102KV4T | 201
6 | 2 | C25,C41 | 3.3nF | CAP CER 3300PF 50V X7R 0402 | CL05B332KB5NNNC | 402
7 | 3 | C26,C39,C47 | 22nF | CAP CER 0.022UF 50V X7R 0402 | GRM155R71H223KA12D | 402
8 | 1 | C32 | NP | CAP CER 0.1UF 50V X5R 0402 | NP | 402
9 | 6 | C33,C34,C36,C37,C40,C48 | 100nF | CAP CER 0.1UF 50V X5R 0402 | GRM155R61H104KE19D | 402
10 | 2 | C38,C46 | 10nF | CAP CER 10000PF 50V X5R 0402 | CGA2B3X5R1H103M050BB | 402
11 | 5 | C42,C43,C53,C54,C55 | 10uF | CAP CER 10UF 35V X5R 0603 | GRM188R6YA106MA73D | 603
12 | 1 | C45 | 4.7uF | CAP CER 4.7UF 25V X5R 0603 | CC0603MRX5R8BB475 | 603
13 | 2 | C50,C52 | 1uF | CAP CER 1UF 10V X5R 0402 | GRM153R61A105ME95D | 402
14 | 2 | C238,C239 | NP | CAP CER 3300PF 50V X7R 0402 | NP | 402
15 | 1 | C223 | NP | CAP TANT POLY 6.8UF 35V 1411 | NP | cap_pol_3p5x2p8mm
16 | 3 | C221,C222,C224 | NP | CAP CER 10UF 35V X5R 0603 | NP | 603
17 | 1 | C245 | NP | CAP CER 1000PF 25V X7R 0201 | NP | 201
18 | 2 | D4,D15 | D24V0L1B2LP | Bidirectional ESD protection diode | D24V0L1B2LP | dfn1006_2ld_diode
19 | 2 | D7,D18 | LED | LED GREEN CLEAR SMD | LTST-C191KGKT | 0603_diode
20 | 2 | D8,D9 | 1.8V | DIODE ZENER 1.8V 250MW SOD523 | CMOZ1L8 | SOD523
21 | 1 | D16 | DIODE | DIODE GEN PURP 80V 125MA 2DFN | 1N4448HLP-7 | dfn1006_2ld_diode
22 | 1 | D19 | BAT54XV2T1G | DIODE SCHOTTKY 30V 200MA SOD523 | BAT54XV2T1G | SOD523
23 | 5 | GND2,VRECT,VOUT,GND | TP | PC TEST POINT MINIATURE | 5015 | test_pt_sm_135x70
24 | 1 | J1 | CON1 | CONN HEADER VERT 5POS 2.54MM | 68000-105HLF | header_1x5_SMD
25 | 1 | J5 | CON2 | CONN HEADER VERT 6POS 2.54MM | 68002-206HLF | header_1x6_SMD
26 | 1 | Q1 | NP | MOSFET N-CH 30V | NP | BGA-4
27 | 1 | RT1 | NP |  | NP | NTC2
28 | 12 | R1,R3,R6,R17,R33,R53,R54,R107,R275, R286,R287, R770 | NP | RES SMD 150K OHM 1% 1/16W 0402 | NP | 402
29 | 2 | R46,R47 | 47 | RES SMD 47 OHM 5% 1/4W 0603 | ESR03EZPJ470 | 603
30 | 7 | R10,R32,R51,R52,R281,R282,R293 | 10k | RES SMD 10K OHM 5% 1/16W 0402 | RC0402JR-0710KL | 402
31 | 7 | R31,R35,R276,R288,R289,R297,R771 | 47k | RES SMD 47K OHM 5% 1/16W 0402 | RC0402JR-0747KL | 402
32 | 5 | R48,R61,R284,R285,R292 | 5.1k | RES SMD 5.1K OHM 5% 1/16W 0402 | RC1005F512CS | 402
33 | 2 | R290,R291 | 100k | RES SMD 100K OHM 5% 1/16W 0402 | RC0402JR-07100KL | 402
34 | 1 | R294 | 220k | RES SMD 220K OHM 5% 1/16W 0402 | RC0402JR-07220KL | 402
35 | 1 | R298 | 0 | RES 0 OHM 1% 1/2W 0805 | CRCW08050000Z0EAHP | 805
36 | 3 | R70,R280,R769 | 0 | RES SMD 0 OHM JUMPER 1/16W 0402 | RC0402JR-070RL | 402
37 | 1 | U1 | P9415-R |  | P9415-R | csp53_2p8x4_0p4mm