## R9A06G037_NJM45001回路設計チェックリスト
R9A06G037/NJM45001 PCB回路設計チェックリスト
参照アプリケーションノート |  |  | R30AN0411JJ0120 : R9A06G037_NJM45001_PCB_circuit_design_guideline
Rev.1.0
大項目 |  | 小項目 |  |  |  | 内容 | 参照項 | 参照図 | チェック OK・NG・対象外 | 備考
1 | R9A06G037 | 1 | 水晶発振回路 | 1 | 水晶振動子の仕様 | 水晶振動子は、推奨仕様(周波数:16MHz, 負荷容量:8pF, 周波数公差:±10ppm , 周波数温度特性:±15ppm)のデバイスを使用すること。推奨デバイスは、大真空製DSX221SH(推奨仕様指定必要)、もしくはNDK製NX2520SA-16M-CHP-CSW-19(外部回路定数がDSX221SHと異なるので注意) | 2.3.1 | Fig.2-4, Table2-1 | OK・NG・対象外
|  |  |  | 2 | 水晶発振回路の回路定数 | 最終的な回路定数は、使用する水晶振動子の仕様やPCBのパターン容量も考慮の上、必要に応じて水晶発振子メーカーと相談の上、決定すること | 2.3.1 | Fig.2-4, Table2-1 | OK・NG・対象外
|  | 2 | TEST端子 | 1 | TEST端子 | 誤動作防止の為、1kΩ~5.1kΩを介してGNDに接続すること | 2.4 |  | OK・NG・対象外
|  | 3 | RESETB端子 | 1 | デカップリング容量 | ノイズによる誤動作防止の為、RESETB端子の端子直近にCx=0.1uFを配置すること | 2.5 | Fig.2-5, Table2-2 | OK・NG・対象外
|  |  |  | 2 | 保護ダイオード | ESDなどのサージノイズ等が想定され、誤動作や端子破壊など動作環境に懸念がある場合は、端子近くに保護ダイオードを追加すること(推奨) | 2.5 | Fig.2-5, Table2-2 | OK・NG・対象外
|  |  |  | 3 | プルダウン抵抗 | パワーオンリセット後のCPX3のfirmwareダウンロードの準備中に、誤動作を防止する目的でR9A06G037をリセット状態(RESETB=low)とするために、必要に応じて、Rx=4.7k or 5.1kΩを介してGNDに接続すること(推奨) | 2.5 | Fig.2-5, Table2-2 | OK・NG・対象外
|  | 4 | DC-DCコンバータ | 1 | デカップリング容量 | DC-DCコンバータの周波数安定性の為、20uF~60uFの容量を追加すること | 2.6.1 | Fig.2-6, Table2-3 | OK・NG・対象外
2 | AFE-IC(NJM45001)及びACカップリング回路 | １ | 保護回路 | 1 | 保護回路 | ガイドラインを参考に、想定されるノイズの大きさを考慮し、保護素子を追加すること | 3.2 | Fig.3-2 | OK・NG・対象外
|  | ２ | PLC Coupler | 1 | 1:1 PLC coupler | NJM45001を使用する場合、1:1 PLC coupler使用すること | 3.3 | Fig.3-3, Fig.3-4 | OK・NG・対象外
|  |  |  | 2 | 推奨仕様 | 推奨のPLC Couplerを使用のこと。 何らかの理由で推奨とは別の部品を使用される場合、ガイドラインに示す推奨仕様の1:1のPLC Couplerを選択すること | 3.3 | Fig.3-3, Fig.3-4, Table3-1 | OK・NG・対象外
|  | ３ | ゼロクロス回路 | 1 | ゼロクロス回路の入力電流の設定 | Figure3-6に示すゼロクロス回路を搭載した場合、R3の抵抗値は入力電流を1-1.2mAAC程度を想定している為、200-240VACの場合は200kΩ、100-120VACの場合は100kΩとすること | 3.4 | Fig.3-5, Fig.3-6 | OK・NG・対象外
|  | ４ | RX-BPF | 1 | 定数確認 | 使用する周波数帯域のRX-BPFの定数を選択すること CENELEC-A, FCC/ARIB以外の周波数帯域を検討する場合は、Global(35k-500kHz)のRX-BPFを選択のこと | 3.5 | Fig.3-7, Fig.3-8 | OK・NG・対象外
|  | ５ | ステップ・アッテネータ回路 | 1 | ステップ・アッテネータ(SATT) | 受信回路の飽和を防止する為、受信回路にNJM45001に内蔵されているSATT回路をを挿入すること | 3.6 | Fig.3-9, Fig.3-10 | OK・NG・対象外
|  | ６ | 低インピーダンス負荷対策（CENELEC-A帯のみ） | 1 | 直列インダクタの挿入 | CENELEC-A帯の低インピーダンス負荷の場合、直列のインダクタを送信出力に直列に挿入すること | 3.7 | Fig.3-11 | OK・NG・対象外
|  |  |  | 2 | インダクタとACカップリング容量の共振周波数 | 直列のインダクタを挿入する際、インダクタとACカップリング容量の共振周波数をCENELEC-A帯の帯域内である35kHz～90kHzに入るように設定すること | 3.7 | Fig.3-11, Fig.3-12 | OK・NG・対象外
|  |  |  | 3 | CENELEC-A以外の場合 | FCC/ARIB帯及び、Global帯で使用する場合は、直列のインダクタは挿入しないこと | 3.7 | Fig.3-11, Fig.3-12 | OK・NG・対象外
3 | DC-DC電源回路 | 1 | DC-DC電源回路 | 1 | スイッチング周波数 | 動作スイッチングノイズがPLCの信号帯域(35kHz-500kHz)に影響を及ぼす可能性がある為、スイッチング周波数1MHz以上が選択できるDC-DC電源回路を使用すること | 4 |  | OK・NG・対象外
|  |  |  | 2 | PWMモード固定 | DC-DC電源回路のスイッチング動作は、PWM（Pulse Width Modulation）固定動作の機能を持つDC-DC電源回路を使用すること。PFM（Pulse Frequency Modulation）やPSM（Pulse Skipping Modulation）の動作方式は、動作スイッチングノイズが,PLCの信号帯域(35kHz-500kHz)に影響を与える場合がある。 | 4 |  | OK・NG・対象外
|  |  |  | 3 | DC-DC電源回路入力フィルタ | DC-DC電源回路に供給される入力電源に含まれるノイズ成分の除去の為、また、DC-DC電源回路で発生するスイッチングノイズを他の電源回路に影響を低減する為に、DC-DC電源回路の入力部にLC回路で構成するフィルタをガイドラインのFigure 4‑1に示すDC-DC電源回路用入力フィルタの回路例を参考に挿入すること。(推奨) | 4 | Fig.4-1, Table4-1 | OK・NG・対象外

## R9A06G037_NJM45001_layout
R9A06G037_NJM45001_PCB_layout_design_checklist
参照アプリケーションノート |  |  | R30AN0345JJ0400 : R9A06G037_NJM45001_PCB_layout_design_guideline
Rev.1.0
大項目 |  | 小項目 |  | 内容 | 資料No. | 参照 | 参照図 | チェックポイント | チェック | 備考
1 | 高電圧回路領域の部品配置 | 1 | 沿面距離、空間距離 | LINE-NEUTRALの電極間距離、高電圧回路と低電圧回路との電極及び配線の距離については、使用される地域での安全基準に沿った沿面距離、空間距離を遵守すること | R30AN0345JJ0400 | 2.1 | Fig.2-3 | レイアウト設計 | OK・NG・対象外
|  | 2 | PLC CouplerとAC-DC電源回路の距離 | AC-DC電源回路が搭載されている場合、とAC-DC電源回路とPLC Couplerとの距離は、EMC規格に影響を与える可能性がある為、目安として4cm以上距離を離すこと | R30AN0345JJ0400 | 2.1 | Fig.2-1 | レイアウト設計 | OK・NG・対象外
2 | 低電圧回路領域の部品配置 | 1 | AFE circuit(TX/RX)/R9A06G037の配置 | DC-DC電源回路は、スイッチングノイズがPLCの送信信号、受信信号に影響を及ぼす可能性がある為、干渉を防ぐために、ノイズ源である電源回路とAFE circuit・R9A06G037の回路部品・信号経路との間は、距離を離す(3cm以上を推奨)、GNDパターンを挿入する、などの対策を施すこと | R30AN0345JJ0400 | 2.2, 3 | Fig.2-4,Fig.3-3 | レイアウト設計 | OK・NG・対象外
|  | 2 | RX-BPFの配置 | RX-BPFは、特にノイズを受け易い為、配線を短くしてRX-BPF信号経路を交差させずに部品は1か所にまとめて、電源回路と3cm以上距離を離すこと。距離が3cm以上確保できない場合は電源回路を裏面(RX-BPFと別層)へ配置すること | R30AN0345JJ0400 | 2.2 | Fig.2-5 | レイアウト設計 | OK・NG・対象外
3 | R9A06G037周辺の | 1 | デカップリング容量 | R9A06G037のデカップリング容量は、R9A06G037の端子の近傍に配置し、配線を短くすること | R30AN0345JJ0400 | 2.3 |  | レイアウト設計 | OK・NG・対象外
| 部品配置とPCBパターン | 2 | CPX内蔵DC-DCの外付け部品 | DVOUT11→DVDD11の配線は、他の信号との交差は避けて、極力最短で配線すること | R30AN0345JJ0400 | 2.3 | Fig.2-6 | レイアウト設計 | OK・NG・対象外
|  | 3 | 水晶発振子及びその周辺部品のパターン | 水晶発振子の下面及び、周囲にGNDを配置し、孤立した島状のパターンにならない様にGNDベタパターンと接続すること | R30AN0345JJ0400 | 2.3 |  | レイアウト設計 | OK・NG・対象外
4 | AFE-IC(NJM45001)の | 1 | デカップリング容量 | AFE-IC(NJM45001)のデカップリング容量は、AFEデバイスの端子の近傍に配置し、配線を短くすること。 | R30AN0345JJ0400 | 2.4 |  | レイアウト設計 | OK・NG・対象外
| の部品配置とPCBパターン | 2 | TX出力信号 | AFE circuitのTX出力信号には約3Aの大電流が流れるため、配線幅を太くすること。 (3mm以上を推奨) | R30AN0345JJ0400 | 2.4, 3 | Fig.2-7,Fig.3-3 | レイアウト設計 | OK・NG・対象外
|  | 3 | TX・RX信号配線 | R9A06G037-AFE-IC間のTX・RX 信号ラインは可能な限り最短かつバランスを考慮した部品配置及び配線にすること。 | R30AN0345JJ0400 | 2.4 | Fig.2-7,Fig.2-8 | レイアウト設計 | OK・NG・対象外
|  | 4 | 信号配線とAVDD配線の交差1 | AVDD(15V/12V)電源配線は多くのノイズを含むため、この電源配線とTX出力/RX入力の信号配線と部品との交差は極力回避して配線すること。 | R30AN0345JJ0400 | 2.4 | Fig.2-7 | レイアウト設計 | OK・NG・対象外
|  | 5 | 信号配線とAVDD配線の交差2 | 電源層(第3層)において、TX出力/RX入力の信号配線及び部品と重なる領域は、極力GNDパターンとすること。 | R30AN0345JJ0400 | 2.4, 2.7.1, 3 | Fig.2-12(e)(f) Fig.3-4 | レイアウト設計 | OK・NG・対象外
5 | DC-DC電源回路 | 1 | DC-DC電源回路とAFE circuit/ R9A06G037の配置 | DC-DC電源回路は、スイッチングノイズがPLCの送信信号、受信信号に影響を及ぼす可能性がある為、干渉を防ぐために、ノイズ源である電源回路とAFE circuit・R9A06G037の回路部品・信号経路との間は、距離を離す(3cm以上を推奨)、GNDパターンを挿入する、などの対策を施すこと | R30AN0345JJ0400 | 2.5 | Fig.2-9 | レイアウト設計 | OK・NG・対象外
|  | 2 | DC-DC電源回路とRX-BPFの配置 | RX-BPFは、特にノイズを受け易い為、配線を短くしてRX-BPF信号経路を交差させずに部品は1か所にまとめて、電源回路と3cm以上距離を離すこと。距離が3cm以上確保できない場合は電源回路をRX-BPFと別層へ配置すること | R30AN0345JJ0400 | 2.5 | Fig.2-9 | レイアウト設計 | OK・NG・対象外
6 | 層構造 | 1 | 層構造 | PLCボードのPCB基板は、4層構成の基板とすること。 1層：信号層と空き部分はGND強化・放熱・信号分離の為、GND パターンで埋める 2層：信号分離、ノイズ遮蔽、放熱のためにGND層の配置する 3層：電源層を配置し、各電源電圧をエリアを確保し、電源と干渉が懸念される信号線の下はGNDパターンを配置する 4層：信号層と、空き部分はGND強化・放熱用のGNDパターンを配置する | R30AN0345JJ0400 | 2.7.1 | Fig.2-11 | レイアウト設計 | OK・NG・対象外
7 | GNDパターン | 1 | Exposed die padへのvia holeの配置 | R9A06G037とAFE-IC(NJM45001)の裏面に放熱用Exposed die pad(内部でGNDに接続)あり。 Exposed die padと接続するGNDパターンを1層、2層、4層に配置し、各層のGNDパターンをvia holeで接続すること。GNDパターンにはできるだけ多くのvia hole (推奨：hole径: 0.3mm, R9A06G037:12 pcs以上, AFE-IC:9pcs以上)を配置すること。 | R30AN0345JJ0400 | 2.7.1 | Fig.2-11,Fig.3-3 | レイアウト設計 | OK・NG・対象外
|  | 2 | Exposed die padへの接続配線 (1層) | 1層では、放熱性を高めるため、AFE-IC(NJM45001)のExposed die padは極力1層のGNDプレーンと接続すること。 | R30AN0345JJ0400 | 2.7.1 | Fig.2-12(a)(b) | レイアウト設計 | OK・NG・対象外
|  | 3 | Exposed die padへの接続配線 (2層) | 2層のGND層では、R9A06G037, AFE-ICのExposed die padとPCB上のGND供給端子の経路をスムースに接続すること。 | R30AN0345JJ0400 | 2.7.1 | Fig.2-12(c)(d) | レイアウト設計 | OK・NG・対象外
|  | 4 | Exposed die padへの接続配線 (3層) | 3層の電源層では、R9A06G037, AFE-IC(NJM45001)のExposed die padと接続されるvia hole部分はGNDパターンを配置すること。 | R30AN0345JJ0400 | 2.7.1 | Fig.2-12(e)(f) | レイアウト設計 | OK・NG・対象外
|  | 5 | Exposed die padへの接続配線 (4層) | 4層では、GNDパターンが放熱設計において特に重要であり、より放熱性能を高める為、GNDパターンの領域を広くとり、R9A06G037,AFE-IC(NJM45001)のExposed die padをGNDパターンと接続、そして、AFE-ICのExposed die padとPCB上のGND供給端子への経路内に障害物が無いように極力スムースに接続すること。 (理由:AFE-IC(送信用パワーアンプ)は、低負荷時の送信時に大電流が流れる為、AFE-ICの Exposed die padとGNDパターンの接続が適切でないと、放熱性が悪くなり、サーマルシャットダウン機能により、信号が断続的に出力停止する可能性がある為。) | R30AN0345JJ0400 | 2.7.1 | Fig.2-12(g)(h) | レイアウト設計 | OK・NG・対象外
|  | 6 | ベタGND | 信号層である1層と4層の未使用領域はGNDパターンで埋めること 但し、GNDパターンが小さな島や細いアンテナ状のパターンになる場合は、無理にGNDパターンで埋める必要はない | R30AN0345JJ0400 | 2.7.1, 3 | Fig.2-12(a)(b) Fig.2-12(g)(h) Fig.3-3 | レイアウト設計 | OK・NG・対象外
|  | 7 | インダクタ下のパターン | インダクタンスの下にGNDパターンは、配置しないこと。GNDパターンにノイズの影響が及ぼす可能性あり (例：RX-BPF、及び電源回路、電源ライン用フィルタに使用するインダクタなど) | R30AN0345JJ0400 | 2.7.2 | Fig.2-14 | レイアウト設計 | OK・NG・対象外

## 改版履歴
Rev. | 日付 | 項番 | 内容
1 | 2025-03-19 | --- | 新規