## R9A06G061 DC-PLC PCB設計チェックリスト
R9A06G061 DC-PLC PCB設計チェックリスト
参照アプリケーションノート |  |  | R30AN0451JJ0120 : R9A06G061_DC-PLC_PCB_design_guide
Rev.1.0
大項目 |  | 小項目 |  | 内容 | 参照項 | 参照図 | チェックポイント | チェック OK/NG/対象外 | 備考
1 | R9A06G061 | 1 | 水晶振動子の仕様 | 水晶振動子は、推奨仕様(周波数:16MHz, 負荷容量:8pF, 周波数公差:±10ppm , 周波数温度特性:±15ppm)のデバイスを使用すること。推奨デバイスは、大真空製DSX221SH(推奨仕様指定必要)、もしくはNDK製NX2520SA-16M-CHP-CSW-19(外部回路定数がDSX221SHと異なるので注意) | 2.3 | Fig.2-3, Table2-1 | 回路設計 | OK・NG・対象外
|  | 2 | 水晶発振回路の回路定数 | 最終的な回路定数は、使用する水晶振動子の仕様やPCBのパターン容量も考慮の上、必要に応じて水晶発振子メーカーと相談の上、決定すること | 2.3 | Fig.2-3, Table2-1 | 回路設計 | OK・NG・対象外
|  | 3 | 水晶振動子及びその周辺部品のパターン | 水晶発振子の下面及び、周囲にGNDを配置し、孤立した島状のパターンにならない様にGNDベタパターンと接続すること | 2.3 | Fig.2-4 | レイアウト設計 | OK・NG・対象外
|  | 4 | RESETB端子 デカップリング容量 | ノイズによる誤動作防止の為、RESETB端子の端子直近に0.1uFを配置すること | 2.4 | Fig.2-5, Table2-2 | 回路設計 | OK・NG・対象外
|  | 5 | RESETB端子 保護ダイオード | ESDなどのサージノイズ等が想定され、誤動作や端子破壊など動作環境に懸念がある場合は、端子近くに保護ダイオードを追加すること(推奨) | 2.4 | Fig.2-5, Table2-2 | 回路設計 | OK・NG・対象外
|  | 6 | RESETB端子 プルダウン抵抗 | パワーオンリセット後のR9A06G061のfirmwareダウンロードの準備中に、誤動作を防止する目的でR9A06G061をリセット状態(RESETB=low)とするために、必要に応じて4.7k or 5.1kΩを介してGNDに接続すること(推奨) | 2.4 | Fig.2-5, Table2-2 | 回路設計 | OK・NG・対象外
|  | 7 | DC-DCコンバータ デカップリング容量 | DC-DCコンバータの周波数安定性の為、20uF~60uFの容量を追加すること | 2.5 | Fig.2-6 | 回路設計 | OK・NG・対象外
|  | 8 | DC-DCコンバータ 外付け部品の配置 | DVOUT11→VFBの配線は、他の信号との交差は避けて、極力最短で配線すること | 2.5 | Fig.2-8 | レイアウト設計 | OK・NG・対象外
2 | AFE(CPX駆動) | 1 | (CPX駆動)保護回路 | 設計ガイドを参考に、想定されるノイズの大きさを考慮し、保護素子を追加すること | 3.1 | Fig.3-2 | 回路設計 | OK・NG・対象外
|  | 2 | (CPX駆動)TX部品配置・信号配線 | R9A06G061-DC IN/PLC signal端子間の送信信号ラインは、差動信号となる為、可能な限り等長配線で最短かつバランスを考慮した部品配置及び配線にすること。 | 3.1 | Fig.3-1,Fig.3-3 | レイアウト設計 | OK・NG・対象外
|  | 3 | (CPX駆動)RX部品配置・信号配線 | DC IN/PLC-R9A06G061 signal端子間の受信信号ラインは、差動信号となる為、可能な限り等長配線で最短かつバランスを考慮した部品配置及び配線にすること。但し、電源回路との干渉のリスクがある場合は、電源回路と距離を優先すること。 | 3.1 | Fig.3-1,Fig.3-3 | レイアウト設計 | OK・NG・対象外
|  | 4 | (CPX駆動)信号配線と電源パターンの交差 | 電源層(第3層)において、TX出力/RX入力の信号配線及び部品と重なる領域は、電源パターンの交差は避け、極力GNDパターンとすること。 | 3.1 | Fig.5-4 | レイアウト設計 | OK・NG・対象外
3 | AFE(PA駆動) | 1 | (PA駆動)ISL15102の帰還抵抗値の設定 | RF vs 発振安定性から、ISL15102の帰還抵抗値は、Fig3-6に示すRF(R12,R14)=8.2kΩ、RG(R13)=7.5kΩに設定すること(10dB設定) | 3.2 | Fig.3-5, Fig.3-6 | 回路設計 | OK・NG・対象外
|  | 2 | (PA駆動)ステップ・アッテネータ | 受信回路の飽和を防止する為、PA使用時は受信回路にSATT回路を挿入すること | 3.2 | Fig.3-7, Fig.3-8 | 回路設計 | OK・NG・対象外
|  | 3 | (PA駆動)保護回路 | 設計ガイドを参考に、想定されるノイズの大きさを考慮し、保護素子を追加すること | 3.2 | Fig.3-9 | 回路設計 | OK・NG・対象外
|  | 4 | (PA駆動)デカップリング容量 | ISL15102のVS+(11pin,21pin)及びRX回路のエミッタフォロアにデカップリング容量は、端子の近傍に配置し、配線を短くすること。(特にISL15102のVS+(21pin)の1uFと100uF) | 3.2 | Fig.3-4 | レイアウト設計 | OK・NG・対象外
|  | 5 | (PA駆動)TX信号配線幅 | AFE TX(ISL15102)のTX信号配線は、1A程度の電流が流れる場合がある為、配線幅を1mm以上とすること(推奨) | 3.2 | Fig.3-10,Fig.3-11 | レイアウト設計 | OK・NG・対象外
|  | 6 | (PA駆動)TX部品配置・信号配線 | R9A06G061-DC IN/PLC signal端子間のTX信号ラインは、差動信号となる為、可能な限り等長配線で最短かつバランスを考慮した部品配置及び配線にすること。 | 3.2 | Fig.3-10,Fig.3-11 | レイアウト設計 | OK・NG・対象外
|  | 7 | (PA駆動)RX部品配置・信号配線 | R9A06G061-DC IN/PLC signal端子間のRX信号ラインは、差動信号となる為、可能な限り等長配線で最短かつバランスを考慮した部品配置及び配線にすること。但し、電源回路との干渉のリスクがある場合は、電源回路と距離を優先すること。 | 3.2 | Fig.3-10,Fig.3-11 | レイアウト設計 | OK・NG・対象外
|  | 8 | (PA駆動)信号配線とAVDD配線の交差1 | AVDD(12V)電源配線は多くのノイズを含むため、AVDD(12V)電源配線とTX/RXの信号配線と部品との交差は極力回避して配線すること。 | 3.2 | Fig.3-10,Fig.3-11 | レイアウト設計 | OK・NG・対象外
|  | 9 | (PA駆動)信号配線とAVDD配線の交差2 | 電源層(第3層)において、TX/RXの信号配線及び部品と重なる領域は、極力GNDパターンとすること。 | 3.2 | Fig.5-4 | レイアウト設計 | OK・NG・対象外
4 | DC-DC電源回路 | 1 | スイッチング周波数 | 動作スイッチングノイズがPLCの信号帯域(35kHz-500kHz)に影響を及ぼす可能性がある為、スイッチング周波数1MHz以上が選択できるDC-DC電源回路を使用すること | 4.1 | Fig.4-2 | 回路設計 | OK・NG・対象外
|  | 2 | PWMモード固定 | DC-DC電源回路のスイッチング動作は、PWM(Pulse Width Modulation)固定動作の機能を持つDC-DC電源回路を使用すること。PFM(Pulse Frequency Modulation)やPSM(Pulse Skipping Modulation)の動作方式は、動作スイッチングノイズがPLCの信号帯域(35kHz-500kHz)に影響を与える場合がある。 | 4.1 | Fig.4-2 | 回路設計 | OK・NG・対象外
|  | 3 | DC-DC電源回路入力フィルタ | 他の電源回路やPLC回路への影響を抑えるため、DC-DC電源回路に供給される入力電源に含まれるノイズ成分を除去し、DC-DC電源回路で発生するスイッチングノイズの影響を低減することを目的として、DC-DC電源回路の入力部にLC回路で構成するフィルタを設計ガイドのFigure 4‑1に示すDC-DC電源回路用入力フィルタの回路例を参考に挿入すること(推奨) | 4.1 | Fig.4-1, Fig.4-2, Table4-1 | 回路設計 | OK・NG・対象外
|  | 4 | DC-DC電源回路インピーダンスアッパー | DC power lineの供給電圧からDC-PLCボード上の電源電圧を生成する場合、DC-PLC通信の負荷インピーダンスがDC-DC電源回路の入力インピーダンスの影響を受けないように、PLCの負荷インピーダンスを高めることを目的として、インピーダンスアッパー回路を挿入すること(推奨) | 4.2 | Fig.4-3 | 回路設計 | OK・NG・対象外
5 | PCB層構造と役割 | 1 | 層構造 | DC-PLCボードのPCB基板は、4層構成の基板とすること。(推奨) 1層：信号層と空き部分はGND強化・放熱・信号分離の為、GND パターンで埋める 2層：信号分離、ノイズ遮蔽、放熱のためにGND層の配置する 3層：電源層を配置し、各電源電圧をエリアを確保し、電源と干渉が懸念される信号線の下はGNDパターンを配置する 4層：信号層と、空き部分はGND強化・放熱用のGNDパターンを配置する | 5.1.1 | Fig.5-1 | レイアウト設計 | OK・NG・対象外
6 | GNDパターン | 1 | Exposed die padへのvia holeの配置 | R9A06G061とISL15102の裏面にExposed die pad(内部でGNDに接続)あり。 Exposed die padと接続するGNDパターンを1層、2層、4層に配置し、各層のGNDパターンをvia holeで接続すること。GNDパターンにはできるだけ多くのvia hole (推奨：hole径: 0.3mm, R9A06G061:12 pcs以上, ISL15102:9pcs以上)を配置すること。 | 5.1.1 | Fig.5-1, Fig.5-2, Fig.5-3, Fig.5-4, Fig.5-5 | レイアウト設計 | OK・NG・対象外
|  | 2 | Exposed die padへの接続配線 (1層) | 1層では、放熱性を高めるため、ISL15102のExposed die padは極力1層のGNDプレーンと接続すること。 | 5.1.1 | Fig.5-1,Fig.5-2 | レイアウト設計 | OK・NG・対象外
|  | 3 | Exposed die padへの接続配線 (2層) | 2層のGND層では、R9A06G061, ISL15102のExposed die padとPCB上のGND供給端子の経路をスムースに接続すること。 | 5.1.1 | Fig.5-1,Fig.5-3 | レイアウト設計 | OK・NG・対象外
|  | 4 | Exposed die padへの接続配線 (3層) | 3層の電源層では、R9A06G061, ISL15102のExposed die padと接続されるvia hole部分は極力GNDパターンを配置すること。 | 5.1.1 | Fig.5-1,Fig.5-4 | レイアウト設計 | OK・NG・対象外
|  | 5 | Exposed die padへの接続配線 (4層) | 4層では、GNDパターンが放熱設計において特に重要であり、より放熱性能を高める為、GNDパターンの領域を広くとり、R9A06G061,ISL15102のExposed die padをGNDパターンと接続、そして、ISL15102のExposed die padとPCB上のGND供給端子への経路内に障害物が無いように極力スムースに接続すること。 (理由:ISL15102(送信用パワーアンプ)は、低負荷時の送信時に大電流が流れる為、ISL15102の Exposed die padとGNDパターンの接続が適切でないと、放熱性が悪くなり、サーマルシャットダウン機能により、信号が断続的に出力停止する可能性がある為。) | 5.1.1 | Fig.5-1,Fig.5-5 | レイアウト設計 | OK・NG・対象外
|  | 6 | ベタGND | 信号層である1層と4層の未使用領域はGNDパターンで埋めること 但し、GNDパターンが小さな島や細いアンテナ状のパターンになる場合は、無理にGNDパターンで埋める必要はない | 5.1.2 | Fig.5-2,Fig.5-5 | レイアウト設計 | OK・NG・対象外
|  | 7 | インダクタ下のパターン | インダクタンスの下にGNDパターンは、配置しないこと。GNDパターンにノイズの影響が及ぼす可能性あり (例：電源回路、電源用フィルタに使用するインダクタなど) | 5.1.2 | Fig.5-7 | レイアウト設計 | OK・NG・対象外
8 | Power filter board機能(インピーダンスアッパー/ローパスフィルタ) | 1 | DC power line上のインピーダンス | DC Power Line 上の供給電源や他のシステムのインピーダンスが低い場合に、安定したDC-PLCを実現するために必要に応じて、Power Filter boardの機能(インピーダンスアッパー/ローパスフィルタ)を考慮のこと(推奨) | 6 | Fig.6-1, Fig.6-2 | 回路設計 | OK・NG・対象外

## 改版履歴
Rev. | 日付 | 項番 | 内容
1 | 2025-03-19 | --- | 新規