## idtp9030_qi_demo_pcb_v1p2_bom
IDTP9030 Qi DEMO PCB V1.2, Designed for Qi Compliance Revised: Tuesday, October 16, 2012
Revision:
Bill Of Materials October 16,2012 11:25:22 | Page1
Item | Quantity | Reference | Part | Part_Number | PCB Footprint
______________________________________________
1 | 1 | BZ1 | PS1240P02CT3 | PS1240P02CT3 | buzz_ps1240
2 | 3 | C1,C3,C6 | 0.1uF | GRM188R71H104KA93D | 603
3 | 2 | C2,C22 | 0.1uF | C2012X7R1H104K/0.85 | 805
4 | 1 | C4 | 82uF/25V | 25svpf82m | oscon_svpf
5 | 1 | C5 | 100nF | GRM188R71H104KA93D | 603
6 | 4 | C7,C10,C13,C14 | 22uF/25V | TMK325B7226MM-TR | 1210
7 | 5 | C8,C9,C11,C12,C29 | 1u | TMK107B7105KA-T | 603
8 | 1 | C15 | 2.2n | 0603YC222KAT2A | 603
9 | 1 | C16 | 0.1u/50V | C2012X7R1H104K/0.85 | 805
10 | 1 | C17 | 47nF | GRM188R71C473KA01D | 603
11 | 1 | C18 | 3.3n | GCM1885C1H332JA16D | 603
12 | 1 | C19 | 4.7n | CGJ3E2C0G1H472J | 603
13 | 2 | C20,C23 | 33nF/250V | C4532C0G2E333J | 1812
14 | 1 | C21 | 10u/25V | C2012X5R1E106K | 805
15 | 1 | C24 | 1.8nF | GRM1885C1H182JA01D | 603
16 | 1 | C25 | 33nF/250V | C4532C0G2E333J | 1812
17 | 1 | C26 | 10uF/6.3V | JMK212B7106KG-T | 805
18 | 1 | C27 | 22n/50V | C1608X7R1H223K | 603
19 | 1 | C28 | 1.2nF/100V | C1608C0G2A122J | 603
20 | 1 | D1 | RED | L29K-G1J2-1-0-2-R18-Z | 0603_DIODE
21 | 1 | D2 | GREEN | LG L29K-G2J1-24-Z | 0603_DIODE
22 | 1 | D3 | NP | L29K-G1J2-1-0-2-R18-Z | 0603_DIODE
23 | 1 | D4 | NP | LG L29K-G2J1-24-Z | 0603_DIODE
24 | 1 | D5 | 4148 | 1N4148W-TP | sod123
25 | 1 | D6 | 200V Diode | BAV21W-7-F | sod123
26 | 4 | GND1,GND2,GND3,GND4 | TEST POINT | 5015 | TEST_PT_SM_135X70
27 | 1 | J1 | I2C connector | 5103308-1 | LOPRO8PIN01INREVB
28 | 1 | J2 | AC Adapter | PJ-002AH | CONN_POWER_JACK5_5MM
29 | 1 | L1 | 24uH | Y31-60014F | Ind_Y31-60014F
30 | 1 | L2 | 4.7uH | XPL2010-472MLB | IND_2SQ_TO_3SQ
31 | 1 | L3 | EMI Filter | NA5064-CE_ | clcft_na6054_tdk_acm
32 | 23 | P1,P2,P3,P4,P5,P6,P7,P8, | TEST POINT | OPEN | test_pt30dpad
P9,P10,P11,P12,P13,P14,
P15,P16,P17,P18,P19,P20,
P21,P22,P23
33 | 4 | R1,R4,R5,R32 | OPEN | OPEN | 402
34 | 8 | R2,R3,R6,R16,R17,R24,R26, | 10K | RC0402FR-0710KL | 402
R29
35 | 1 | R7 | 4.9K | ERJ-2RKF4991X | 402
36 | 1 | R8 | 4.9K | ERJ-2RKF4991X | 402
37 | 2 | R9,R10 | NP | OPEN | 402
38 | 6 | R11,R12,R14,R15,R21,R22 | NP | OPEN | 402
39 | 1 | R13 | 1k | ERJ-2GEJ102X | 402
40 | 1 | R18 | 100K | RC0402FR-07100KL | 402
41 | 2 | R19,R23 | 2.7k | ERJ-2GEJ272X | 402
42 | 1 | R20 | 422 | ERJ-3EKF4220V | 603
43 | 1 | R25 | 100 | RC0402FR-07100RL | 402
44 | 1 | R27 | 47K | ERJ-2GEJ473X | 402
45 | 2 | R28,R30 | 20K | ERJ-2RKF2002X | 402
46 | 1 | R31 | 1.5K | ERJ-2RKF1501X | 402
47 | 1 | S1 | MOM SPST | 434 121 043 816 | we_mom_spst_4341
48 | 1 | TH1 | OPEN | OPEN | jumper2pin01in
49 | 1 | U1 | IDTP9030 | IDTP9030 | NTG_48LD_6X6MM_0P4PITCH
50 | 1 | U2 | 24AA64T-I/MNY | 24AA64T-I/MNY | DFN8