## IDTP9036_A6_DEMO_PCB_V1P0
IDTP9036 A6 DEMO PCB V1.0 Revised: Friday, October 12, 2012
<Doc> Revision: 1.0
Bill Of Materials October 12,2012 14:26:33 | Page1
Item | Quantity | Reference | Part | Part_Number | PCB Footprint
______________________________________________
1 | 1 | BZ1 | NP | PS1240P02CT3 | Buzzer1
2 | 8 | C2,R22,C55,C56,C57,C58, | NP | NP | 402
R67,R69
3 | 1 | C6 | 82uF | 25SVPF82M | OSCON_SVPF
4 | 4 | C7,C17,C21,C34 | 0.1uF | GRM188R71H104KA93D | 603
5 | 3 | C8,C11,C20 | 0.1u | C4532C0G2A104J | 1812
6 | 6 | C9,C12,C14,C16,C25,C51 | 1u | GMK107BJ105KA-T | 603
7 | 4 | C10,C13,C31,C33 | 22uF | TMK325B7226MM-TR | 1210
8 | 1 | C15 | 47nF | GRM188R71C473KA01D | 603
9 | 1 | C18 | 10uF | C2012X5R1E106K | 805
10 | 1 | C19 | 2.2n | UMK105B7222KV-F | 402
11 | 1 | C22 | 10uF | GRM21BR71A106KE51L | 805
12 | 1 | C23 | 3.3nF | GRM155R71H332KA01D | 402
13 | 1 | C24 | 0.047u | C3225C0G2A473J | 1210
14 | 1 | C26 | 1.8nF | GRM155R71H182KA01D | 402
15 | 3 | C27,C46,C48 | 22n/100V | C1608X7R2A223K | 603
16 | 2 | C28,C30 | 0.033u | C3225C0G2A333J | 1210
17 | 1 | C29 | 4.7n | C1005X7S2A472K | 402
18 | 3 | C32,C47,C49 | 3.3nF | C1608X7R2A332K | 603
19 | 7 | C52,R63,R64,R65,R76,R77, | NP | NP | 603
R78
20 | 2 | C53,C54 | NP | NP | 805
21 | 1 | D1 | RED | L29K-G1J2-1-0-2-R18-Z | 0603_DIODE
22 | 1 | D2 | GREEN | LG L29K-G2J1-24-Z | 0603_DIODE
23 | 3 | D9,D10,D11 | Diode | BAV21W-7-F | SOD123
24 | 1 | D17 | NP | NP | 0402_diode
25 | 4 | D18,D19,D20,D21 | NP | NP | SOD123
26 | 13 | P1,P2,P3,LDO5V,P14,P15, | VC6 | NP | TEST_PT30DPAD
P16,P18,LDO2P5V,SW,SDA,
SCL,EN
27 | 8 | GND1,GND2,VIN,VAD,PGND, | VC6 | 5015 | TEST_PT_SM_135X70
GNDP,GNDAD,GND
28 | 1 | J1 | I2C_Connector | 5103308-1 | CON10
29 | 1 | J3 | AC_Adapter | PJ-002AH | CONN_POWER_JACK5_5MM
30 | 1 | L1 | 4.7uH | XPL2010-472MLB | IND_2SQ_TO_3P3REC
31 | 1 | L2 | Short | Short | Short
32 | 1 | L33 | EMI Filter | NA6054-CE | clcft_na6054 | * populate 8 as available
33 | 1 | L34 | A6 3-Coil Tx | Y31-60050F | 3coil_a6_standard
34 | 3 | Q1,Q2,Q3 | AM4492N | AM4492N | SOIC8
35 | 5 | Q4,Q5,Q6,Q7,Q8 | 2N7002 | 2N7002 | SOT23_3
36 | 5 | R4,R18,R62,R74,R75 | 10K | RC0402FR-0710KL | 402
37 | 3 | R5,R7,R21 | 4.7K | ERJ-2GEJ472X | 402
38 | 2 | R10,R13 | 2.7K | ERJ-2GEJ272X | 402
39 | 1 | R19 | 100K | RC0402FR-07100KL | 402
40 | 1 | R20 | 100 | RC0402FR-07100RL | 402
41 | 3 | R23,R53,R56 | 20K | ERJ-3EKF2002V | 603
42 | 1 | R26 | 20K | ERJ-2RKF2002X | 402
43 | 3 | R27,R55,R58 | 10K | ERJ-3EKF1002V | 603
44 | 3 | R29,R68,R70 | 47k | ERJ-2GEJ473X | 402
45 | 3 | R35,R54,R57 | 1.5K | ERJ-3EKF1501V | 603
46 | 3 | R59,R60,R61 | NP | ERJ-3GEYJ330V | 603
47 | 1 | R66 | 390 | ERJ-3GEYJ391V | 603
48 | 1 | R71 | 2.7K | ERJ-3GEYJ272V | 603
49 | 2 | R72,R73 | 0 | ERJ-6GEY0R00V | 805
50 | 1 | S1 | MOM SPST | 434 121 043 816 | we_mom_spst_4341
51 | 1 | Th1 | NP | NP | NTC1
52 | 1 | U1 | IDTP9036 | IDTP9036 | NTG_48LD_6X6MM_0P4PITCH
53 | 1 | U2 | 24AA64T-I/MNY | 24AA64T-I/MNY | DFN8