## RAA462113_EVB
1.Index Revised: Thursday, February 06, 2020
RAA462113_EVB Revision: 0.3
Systemtec Corporation LTD
Bill Of Materials February 11,2020 8:28:59
Item | Quantity | Reference | Part | PCB footprint | Description | Manufacturer | 物料交期
1 | 2 | C1,C3 | 10uF | C0805 | cap,10.00uF,+/-10%,16V,X5R,C0805
2 | 52 | C2,C7,C10,C13,C18,C21,C24,C30,C31,C33,C34,C35,C36,C37,C38,C39,C40,C41,C42,C44,C45,C46,C85,C86,C96,C98,C49,C51,C53,C55,C57,C59,C61,C63,C64,C66,C68,C70,C71,C72,C73,C74,C75,C88,C89,C90,C91,C93,C95,C100,C16,C22 | 100nF | C0402 | cap,100nF,+/-10%,16V,X5R,C0402
3 | 2 | C4,C11 | 10pF | C0402 | cap,10pF,+/-5%,16V,X5R,C0402
4 | 5 | C5,C8,C12,C20,C76 | 22uF | C0805 | cap,22.00uF,+/-10%,6.3V,X5R,C0805
5 | 2 | C6,C9 | NC/22uF | C0805 | cap,22.00uF,+/-10%,6.3V,X5R,C0805
6 | 6 | C14,C15,C26,C27,C80,C81 | 1uF | C0402 | cap,1uF,+/-10%,16V,X5R,C0402
8 | 2 | C17,C23 | 10uF | C0805 | cap,10.00uF,+/-10%,6.3V,X5R,C0805
9 | 2 | C19,C25 | 1nF | C0402 | cap,1nF,+/-10%,16V,X5R,C0402
10 | 2 | C28,C29 | 47uF | C1206 | cap,47.00uF,+/-10%,16V,X5R,C1206
11 | 3 | C32,C82,C83 | 100uF | C1206 | cap,100.00uF,+/-10%,6.3V,X5R,C1206
12 | 11 | C43,C56,C58,C60,C62,C65,C67,C69,C92,C94,C99 | 10uF | C0603 | cap,10.00uF,+/-10%,6.3V,X5R,C0603
13 | 2 | C47,C84 | 47uF | C0805 | cap,47.00uF,+/-10%,6.3V,X5R,C0805
14 | 5 | C48,C50,C52,C54,C77 | 4.7uF | C0402 | cap,4.7F,+/-10%,10V,X5R,C0402
17 | 1 | C78 | 2.2uF | C0402 | cap,2.2uF,+/-10%,10V,X5R,C0402
18 | 1 | C79 | 22uF | C0603 | cap,22uF,+/-10%,10V,X5R,C0603
20 | 1 | C97 | 100pF | C0402 | cap,100pF,+/-10%,16V,X5R,C0402
21 | 1 | FB1 | 600R-100MHz | L0603 | Ferrite Bead,600R-100M,0.25,L0603
22 | 16 | FB2,FB3,FB4,FB5,FB6,FB7,FB8,FB9,FB10,FB11,FB12,FB13,FB14,FB15,FB16,FB17 | 120R-100MHz | L0603 | Ferrite Bead,120R-100M,0.25,L0603
24 | 1 | J2 | FPC 214PIN | con-fpc-p0_5h1_5-14p | FPC connector, female, 0.5 ptich, 14pin
25 | 1 | J3 | FPC 50PIN | con-fpc-p0_5h1_5-50p | FPC connector, female, 0.5 ptich, 50pin
26 | 2 | J4,J5 | FPC 26pin | con-fpc-p0_5h1_5-26p | FPC connector, female, 0.5 pitch, 26pin
27 | 1 | LED1 | LED RED | LED0603 | Diode, Red light
28 | 1 | L1 | 1uH/4.5A | IND-4x3 | Coil, 1uH/4.5A
29 | 1 | L2 | 1.5uH/4.5A | IND-4x3 | Coil, 1.5uH/4.5A
30 | 1 | Q1 | 2SK3019 | SOT523 | N-Channel Mosfet, 30V/10.5A. SOT523
31 | 2 | R1,R8 | 100K1% | R0402 | Res.100K,+/-1%,R0402,1/16W.
32 | 3 | R2,R5,R6 | 100K | R0402 | Res.100K,+/-5%,R0402,1/16W.
33 | 2 | R3,R7 | 20R1% | R0402 | Res.20R,+/-1%,R0402,1/16W.
34 | 1 | R4 | 450K1% | R0402 | Res.450K,+/-1%,R0402,1/16W.
35 | 13 | R9,R15,R31,R34,R36,R39,R48,R49,R66,R67,R73,R75,R76 | 0R | R0402 | Res.0R,+/-5%,R0402,1/16W.
36 | 9 | R10,R17,R26,R27,R28,R29,R46,R47,R74 | 47K | R0402 | Res.47K,+/-5%,R0402,1/16W.
37 | 2 | R11,R14 | 2.61K1% | R0402 | Res.2.61K,+/-1%,R0402,1/16W.
38 | 1 | R12 | 562R1% | R0402 | Res.562R,+/-1%,R0402,1/16W.
39 | 2 | R13,R18 | 0R1% | R0402 | Res.0R,+/-1%,R0402,1/16W.
40 | 1 | R16 | 1K1% | R0402 | Res.1K,+/-1%,R0402,1/16W.
41 | 1 | R19 | 2K | R0402 | Res.2K,+/-5%,R0402,1/16W.
42 | 1 | R20 | 100K | R0402 | Res.NC/100K,+/-5%,R0402,1/16W.
43 | 3 | R21,R32,R33 | 1K | R0402 | Res.1K,+/-5%,R0402,1/16W.
44 | 2 | R22,R35 | NC/0R | R0402 | Res.0R,+/-5%,R0402,1/16W.
45 | 1 | R23 | 10K1% | R0402 | Res.10K,+/-1%,R0402,1/16W.
46 | 4 | R24,R25,R71,R72 | 0R | R0603 | Res.0R,+/-5%,R0603,1/16W.
47 | 1 | R30 | NC/47K | R0402 | Res.47K,+/-5%,R0402,1/16W.
48 | 2 | R37,R61 | 100R | R0402 | Res.100R,+/-5%,R0402,1/16W.
49 | 1 | R38 | 10K | R0402 | Res.10K,+/-5%,R0402,1/16W.
50 | 12 | R44,R50,R51,R52,R53,R54,R55,R56,R57,R58,R59,R60 | 22R | R0402 | Res.22R,+/-5%,R0402,1/16W.
51 | 1 | R45 | 8.2K | R0402 | Res.8.2K,+/-5%,R0402,1/16W.
53 | 1 | U1 | RAA462113FYL-A | CLGA-144 | CMOS sensor | Renesas
54 | 2 | U2,U5 | ISL80505 | DFN-8LD | High Performance 500mA LDO | Renesas
55 | 1 | U4 | ISL8022 | DFN-12LD | Dual 2A/1.7A Low Quiescent Current 2.25MHz High Efficiency Synchronous Buck Regulator | Renesas
56 | 1 | U8 | MS41908S | QFN44 | MS41908M 是一款用于网络摄像机和监控摄像机的镜头驱动芯片 | 瑞盟科技
57 | 1 | U9 | BA6208F | SOP8 | Reversible Motor driver | Tiger Electronics Co.,Ltd
58 | 1 |  | PCB |  | RAA462113_EVB PCB, 54x50mm
59 | 1 |  | LINE-50 |  | FFC 0.5-pitch, 50pin, 100mm
60 | 1 |  | LINE-26 |  | FFC 0.5-pitch, 26pin, 100mm
61 | 1 |  | LINE-16 |  | FFC 0.5-pitch 16pin, 100mm