## Sheet1
REFDES | VALUE | PACKAGE | X | Y | ROTATE | BOTTOM
ANT1 | Antenna_IFA_type_Right | DA14580_ANT_IFA_RIGHT | 24.15 | 39.1 | 0 | NO
B1 | EVQ-Q2S03W | SW_EVQQ2-03W | 44 | 20.7 | 270 | NO
BT1 | NP | BU2032SM-BT-GTR | 24.325 | 19.575 | 0 | YES
C1 | 47uF | C1608 | 19.75 | 22.95 | 0 | NO
C2 | 47uF | C1608 | 19.75 | 20.7 | 0 | NO
C3 | 10uF | C1005 | 25.6 | 17.8 | 90 | NO
C4 | 10uF | C1005 | 22.2 | 17.8 | 90 | NO
C5 | 10uF | C1005 | 23.1 | 17.8 | 90 | NO
C6 | 47uF | C1608 | 19.75 | 19.575 | 0 | NO
C7 | 10uF | C1005 | 26.5 | 17.8 | 90 | NO
C8 | 10uF | C1005 | 24.7 | 17.8 | 90 | NO
C9 | 10uF | C1005 | 18.9 | 17.9 | 0 | NO
C10 | 10uF | C1005 | 25.25 | 27.7 | 180 | NO
C11 | 100nF | C1005 | 19.8 | 24.2 | 180 | NO
C12 | 100nF | C1005 | 8.325 | 23.575 | 270 | NO
C13 | 100nF | C1005 | 16.775 | 20.475 | 270 | NO
C14 | 2.2uF | C0603MM | 33.7 | 27.8 | 270 | NO
C15 | 1.0uF | C1005 | 10.375 | 14.3 | 90 | NO
C16 | 1.0uF | C1005 | 9.7 | 11.7 | 90 | NO
C17 | 2.2uF | C0603MM | 29.6 | 20.8 | 90 | NO
C18 | 100nF | C1005 | 7.5 | 17.3 | 90 | NO
C19 | 100nF | C1005 | 6.4 | 17.3 | 90 | NO
C20 | 100nF | C1005 | 36 | 19.7 | 180 | NO
C21 | 2.2uF | C0603MM | 23.9 | 17.8 | 270 | NO
C22 | 2.2uF | C0603MM | 20.6 | 18.375 | 270 | NO
C23 | 2.2uF | C0603MM | 25.6 | 26.9 | 0 | NO
C24 | 10uF | C1005 | 17.8 | 20.475 | 90 | NO
C25 | 1.0uF | C1005 | 37.4 | 13.6 | 270 | NO
C26 | 1.0uF | C1005 | 38.625 | 13.6 | 270 | NO
C27 | NP | C1005 | 36.175 | 13.6 | 90 | NO
C28 | 100nF | C1005 | 30.735 | 13.015 | 270 | NO
C29 | 100pF | C1005 | 38 | 11.7 | 0 | NO
D1 | Led_RGB | PLCC-6 | 35.1 | 31 | 90 | NO
D2 | D5V0P4B5LP08-7 | TVS_D5V0P4B5LP08 | 4 | 17.8 | 270 | NO
D3 | D5V0P4B5LP08-7 | TVS_D5V0P4B5LP08 | 4 | 34.1 | 270 | NO
D4 | ESD102U102ELSE6327XTSA1 | TLSP-2-3 | 9.8 | 9 | 270 | NO
D5 | ESD102U102ELSE6327XTSA1 | TLSP-2-3 | 9.8 | 9.8 | 90 | NO
J1 | 10144518-083802LF | 10144518-083802LF | 4 | 19.6 | 90 | YES
J2 | 10144518-083802LF | 10144518-083802LF | 44 | 19.6 | 90 | YES
J3 | NP | HDR_254_1X03_S_HOR | 24.3 | 6.3 | 180 | YES
J4 | CSEC202-0502A001C1AC | SCK_127_2X5_CUSTOM | 4 | 39 | 90 | NO
J5 | CSEC202-0502A001C1AC | SCK_127_2X5_CUSTOM | 4 | 22.8 | 90 | NO
J6 | 53261-0271 | MOLEX_532610271 | 32.9 | 2.8 | 0 | YES
J7 | MM8130-2600R | RF_CON_MM8130-2600 | 26.95 | 31.2 | 180 | NO
J8 | 67503-1020 | USB_67503-1020 | 4.3 | 9 | 180 | NO
J9 | MM8130-2600R | RF_CON_MM8130-2600 | 37.4 | 17.2 | 180 | NO
L1 | 470nH | L2016 | 20.645 | 16.48 | 0 | NO
L2 | 1.0uH | L1608 | 19.75 | 21.825 | 180 | NO
MIC1 | CMM-3729AT-42308-TR | MIC_CMM-3729AT-42308 | 37.3 | 23.2 | 180 | NO
Q1 | 2N7002T-7-F | SOT523 | 38.4 | 27.8 | 270 | NO
Q2 | NP | SOT915P290X110-3N | 27.5 | 13.4 | 0 | NO
R1 | NP | R0603MM | 33 | 21.7 | 0 | NO
R2 | NP | R0603MM | 33 | 19.1 | 0 | NO
R3 | 0 | R1005 | 6.2 | 31.7 | 90 | NO
R4 | 0 | R1005 | 1.8 | 31.7 | 90 | NO
R5 | 0 | R1005 | 1.8 | 28.7 | 270 | NO
R6 | 0 | R1005 | 6.2 | 28.7 | 90 | NO
R7 | NP | R1005 | 4 | 28.7 | 270 | NO
R8 | 4.7K | R1005 | 4 | 31.7 | 270 | NO
R9 | 470k | R1005 | 35.6 | 27.8 | 90 | NO
R10 | 0 | R1005 | 2.6 | 42 | 0 | YES
R11 | 0 | R1005 | 5.8 | 40 | 0 | YES
R12 | NP | R1005 | 2.6 | 40 | 0 | YES
R13 | NP | R1005 | 5.8 | 42 | 0 | YES
R14 | 100 | R0603MM | 38.7 | 30 | 180 | NO
R15 | 100 | R0603MM | 38.7 | 31 | 180 | NO
R16 | 100 | R0603MM | 38.7 | 32 | 180 | NO
R17 | 0.1 | R1005 | 9.3 | 13 | 90 | YES
R18 | 0.1 | R1005 | 9.3 | 14.9 | 90 | YES
R19 | 0 | R0603MM | 10.8 | 8.7 | 90 | NO
R20 | 0 | R0603MM | 10.8 | 10.1 | 270 | NO
R21 | NP | R0603MM | 16.9 | 16.9 | 270 | NO
R22 | 0 | R0603MM | 17.8 | 16.9 | 270 | NO
R25 | NP | R1005 | 39.9 | 13.6 | 90 | NO
R28 | 100 | R0603MM | 34.6 | 22.2 | 270 | NO
R29 | 0 | R1005 | 38.6 | 19.7 | 0 | NO
R30 | NP | R0603MM | 13.8 | 18.8 | 90 | YES
R31 | NP | R0603MM | 12.6 | 23.8 | 90 | YES
R32 | NP | R0603MM | 13.8 | 22 | 90 | YES
R33 | NP | R0603MM | 12.6 | 22 | 90 | YES
R34 | NP | R0603MM | 12.6 | 18.8 | 90 | YES
R35 | NP | R0603MM | 11.4 | 22 | 90 | YES
R36 | NP | R0603MM | 11.4 | 18.8 | 90 | YES
R37 | NP | R0603MM | 11.4 | 23.8 | 90 | YES
R38 | NP | R0603MM | 13.8 | 23.8 | 90 | YES
R39 | NP | R0603MM | 15 | 18.8 | 90 | YES
R40 | NP | R1005 | 4 | 15.7 | 0 | NO
R41 | 0 | R0603MM | 35 | 11.7 | 0 | NO
R43 | NP | R1005 | 30.4 | 26.7 | 0 | YES
R44 | NP | R1005 | 30.4 | 23.6 | 0 | YES
R45 | NP | R0603MM | 34.855 | 13.71 | 90 | NO
R46 | NP | R0603MM | 32.85 | 11.15 | 180 | NO
R47 | 0 | R0603MM | 36.355 | 11.695 | 0 | NO
R48 | NP | R1005 | 11.3 | 11.7 | 90 | NO
R49 | 0 | R1005 | 27.9 | 15.55 | 0 | NO
R50 | 43.0K | R1005 | 14.5 | 11.7 | 90 | NO
R51 | 200K | R1005 | 12.9 | 11.7 | 270 | NO
SW1 | JS102011SAQN | SW_JS102011SAQN | 23.9 | 2.2 | 0 | NO
TP1 | JRES | TP_1150U | 4.1 | 41 | 0 | YES
TP2 | V18F | TP_BOT_SM | 15.1 | 24 | 0 | YES
TP3 | VSYS | TP_1150U | 19 | 21.1 | 0 | YES
TP4 | V30x | TP_1150U | 40 | 14.4 | 0 | YES
TP5 | Testpin2mm5 | TESTPIN2MM5 | 13.6 | 9.6 | 0 | NO
TP6 | Testpin2mm5 | TESTPIN2MM5 | 23.9 | 9.5 | 0 | NO
TP7 | VMIPI | TP_BOT_SM | 33.6 | 21.1 | 0 | YES
TP8 | TP_RCW-0C | TP3216 | 44.2 | 35.5 | 0 | NO
TP9 | ESD_WARNING_LABEL | ESD_WARNING_LABEL | 8.2 | 34.5 | 0 | NO
TP10 | FIDUCIAL | FID_750 | 31 | 16.5 | 0 | NO
TP11 | FIDUCIAL | FID_750 | 19.5 | 29.5 | 0 | NO
TP12 | GND | TP_1150U | 15.1 | 27 | 0 | YES
TP13 | GND | TP_1150U | 33.6 | 23.4 | 0 | YES
TP14 | GND | TP_1150U | 22.2 | 37.7 | 0 | NO
TP15 | FIDUCIAL | FID_750 | 7 | 34 | 0 | NO
TP16 | FIDUCIAL | FID_750 | 2 | 2 | 0 | NO
TP17 | FIDUCIAL | FID_750 | 39.8 | 34.2 | 0 | NO
TP18 | FIDUCIAL | FID_750 | 46 | 2 | 0 | NO
TP19 | Testpin2mm5 | TESTPIN2MM5 | 9.6 | 40.3 | 0 | NO
U2X | NP | W25Q256_WSON8 | 12.2 | 18.7 | 180 | NO
U1 | DA14706 | DA14700 | 25.25 | 22.7 | 0 | NO
U2 | MX25UM25645G | BGA100C24P5X5_600X800X120 | 13.4 | 25 | 270 | NO
U3 | NCP367DPMUEETBG | DFN50P200X220X090-9N | 13.1 | 14.1 | 90 | NO
U5 | FSA2259UMX | UMLP40P1800X1400X550-10 | 32.83 | 13.265 | 0 | NO
Y1 | 32.0000MHZ | XTAL4P20X16 | 31.15 | 23.75 | 90 | NO
Y2 | 32.768kHz | XTAL_2PIN_3218 | 31.2 | 20.4 | 90 | NO
Z1 | 5.6nH | L0603MM | 24.15 | 38.3 | 90 | NO
Z2 | 1.0pF | C0603MM | 24.45 | 37.55 | 180 | NO
Z3 | 0.50pF | C0603MM | 24.45 | 39.05 | 180 | NO
Z4 | 0 | R0603MM | 26.95 | 27.7 | 90 | NO
Z5 | NP | C0603MM | 27.215 | 26.925 | 180 | NO
Z6 | NP | C0603MM | 27.22 | 28.5 | 180 | NO