## Sheet1
REFDES | VALUE | PACKAGE | X | Y | ROTATE | BOTTOM
C1 | 100nF | C1005 | 38.6 | 14.8 | 180 | NO
C2 | 100nF | C1005 | 106.7 | 79.1 | 0 | NO
C3 | 100nF | C1005 | 78.3 | 97.7 | 180 | NO
C6 | 100nF | C1005 | 123.3 | 87.3 | 90 | NO
C7 | 100nF | C1005 | 78.7 | 105.05 | 180 | NO
C8 | 100nF | C1005 | 72.1 | 42.5 | 270 | NO
C9 | 100nF | C1005 | 69.8 | 36.65 | 270 | NO
C10 | 100nF | C1005 | 65.35 | 35.4 | 0 | NO
C20 | 1.0uF | C1005 | 35.56 | 74.64 | 0 | NO
C21 | 4.7uF | C1608 | 38.16 | 74.64 | 0 | NO
C45 | 10uF | C1608 | 25.35 | 24.9 | 0 | NO
C46 | 100nF | C1005 | 25 | 25.95 | 180 | NO
C47 | 100nF | C1005 | 25.945 | 41.85 | 90 | NO
C48 | 100nF | C1005 | 28.4 | 41.55 | 270 | NO
C49 | 100nF | C1005 | 15.32 | 30.62 | 0 | NO
C50 | 100nF | C1005 | 21.97 | 41.85 | 90 | NO
C51 | 100nF | C1005 | 31.4 | 37.3 | 270 | NO
C52 | 100nF | C1005 | 15.3 | 38.05 | 0 | NO
C53 | 100nF | C1005 | 15.35 | 34.3 | 0 | NO
C54 | 10uF | C1608 | 20.82 | 24.09 | 270 | NO
C55 | 100nF | C1005 | 20.37 | 25.44 | 0 | NO
C56 | 100nF | C1005 | 19.65 | 15.9 | 270 | NO
C57 | 4.7uF | C1608 | 12.505 | 15.11 | 270 | NO
C58 | 100nF | C1005 | 28.815 | 6.23 | 180 | NO
C59 | 100nF | C1005 | 22.665 | 14.83 | 180 | NO
C60 | 100nF | C1005 | 15.32 | 36.75 | 0 | NO
C61 | 4.7uF | C1608 | 27.15 | 41.85 | 90 | NO
C62 | 100nF | C1005 | 13.915 | 14.83 | 270 | NO
C63 | 18pF | C1005 | 11.765 | 6.08 | 270 | NO
C64 | 18pF | C1005 | 11.765 | 3.88 | 90 | NO
C65 | 1.0uF | C1005 | 17.665 | 4.58 | 180 | NO
C66 | 100nF | C1005 | 17.665 | 5.68 | 180 | NO
C67 | 18pF | C1005 | 12.27 | 27.315 | 90 | NO
C68 | 100nF | C1005 | 17.665 | 2.38 | 180 | NO
C69 | 100nF | C1005 | 17.765 | 8.98 | 180 | NO
C70 | 100nF | C1005 | 24.365 | 12.28 | 90 | NO
C71 | 100nF | C1005 | 28.815 | 7.23 | 180 | NO
C72 | 100nF | C1005 | 28.815 | 3.23 | 180 | NO
C73 | 100nF | C1005 | 23.185 | 1.42 | 0 | NO
C74 | 18pF | C1005 | 12.27 | 25.065 | 90 | NO
C75 | 10uF | C1608 | 23.475 | 20.3 | 0 | NO
C83 | 10nF | C1005 | 38.3 | 34.85 | 0 | NO
C92 | 1.0uF | C1005 | 73.7 | 98.2 | 180 | NO
C112 | 100nF | C1005 | 43.6 | 58.9 | 270 | NO
C114 | 100nF | C1005 | 41.8 | 58.9 | 270 | NO
C117 | 100nF | C1005 | 29.3 | 20.7 | 180 | NO
C150 | 1.0uF | C1005 | 76.7 | 30.9 | 180 | NO
C151 | 1.0uF | C1005 | 71.45 | 21.2 | 90 | NO
C152 | 1.0uF | C1005 | 67.652 | 24.9 | 90 | NO
C153 | 1.0uF | C1005 | 74.35 | 32.6 | 270 | NO
C154 | 1.0uF | C1005 | 69.876 | 24.9 | 90 | NO
C160 | 1.0uF | C1005 | 76.55 | 28.13 | 90 | NO
C161 | 1.0uF | C1005 | 78.22 | 26.845 | 0 | NO
C162 | 1.0uF | C1005 | 76.7 | 29.65 | 0 | NO
C163 | 1.0uF | C1005 | 73.801 | 24.9 | 90 | NO
C164 | 1.0uF | C1005 | 72.2 | 24.9 | 90 | NO
C165 | 1.0uF | C1005 | 71.038 | 24.9 | 90 | NO
C166 | 10uF | C1608 | 60.1 | 62.88 | 90 | NO
C167 | 10uF | C1608 | 60.1 | 65.4 | 270 | NO
C169 | 100nF | C1005 | 43.7 | 12.65 | 0 | NO
C170 | 100nF | C1005 | 51.9 | 11.8 | 90 | NO
C171 | 100nF | C1005 | 49.05 | 8.1 | 90 | NO
C172 | 100nF | C1005 | 56.4 | 17.2 | 270 | NO
C173 | 100nF | C1005 | 51.9 | 14.3 | 270 | NO
C174 | NP | C1005 | 61.7 | 11.6 | 270 | NO
C177 | 100nF | C1005 | 64.5 | 13 | 90 | NO
C178 | NP | C1005 | 62.5 | 30.4 | 270 | NO
C179 | 100nF | C1005 | 51.8 | 33.1 | 270 | NO
C180 | 100nF | C1005 | 55.65 | 36.8 | 270 | NO
C181 | 100nF | C1005 | 43.75 | 31.55 | 0 | NO
C182 | 100nF | C1005 | 51.8 | 30.8 | 90 | NO
C183 | 100nF | C1005 | 49.15 | 26.95 | 90 | NO
C186 | 1.0uF | C1005 | 113.475 | 86.175 | 0 | NO
C189 | 4.7uF | C1608 | 26.75 | 71 | 180 | NO
C190 | 100nF | C1005 | 110.025 | 83.225 | 90 | NO
C194 | 100nF | C1005 | 29.9 | 100.5 | 0 | NO
C196 | 1.0uF | C1005 | 83.4 | 34.7 | 270 | NO
C197 | 1.0uF | C1005 | 77.5 | 33.5 | 90 | NO
C201 | 100nF | C1005 | 36.1 | 24.5 | 270 | NO
C202 | 100nF | C1005 | 41.98 | 72.72 | 270 | NO
C203 | 100nF | C1005 | 33.8 | 35.2 | 270 | NO
C204 | 100nF | C1005 | 39.45 | 43.1 | 0 | NO
C205 | 100nF | C1005 | 33.7 | 31.335 | 270 | NO
C206 | 10nF | C1005 | 35.715 | 30.675 | 0 | NO
C207 | 1.0uF | C1005 | 47 | 71.48 | 270 | NO
C208 | 1nF | C1005 | 52.8 | 65.5 | 270 | NO
C212 | NP | C1005 | 58.52 | 57.38 | 180 | NO
C214 | NP | C1005 | 30.725 | 17.965 | 90 | NO
C215 | 10uF | C1608 | 27.325 | 14.9 | 180 | NO
C216 | 22pF | C1005 | 52.54 | 64.02 | 180 | NO
C217 | 1.0uF | C1005 | 65.25 | 24.9 | 90 | NO
C218 | 100nF | C1005 | 47.3 | 63.82 | 90 | NO
D4 | Led_Green | LED1608 | 14.69 | 12.175 | 270 | NO
D7 | PRTR5V0U2X,215 | SOT143 | 11.4 | 11.6 | 0 | NO
D11 | Led_Green | LED1608 | 49.25 | 17.425 | 90 | NO
D12 | Led_Green | LED1608 | 49.25 | 36.325 | 90 | NO
FB1 | 500mA_470 OHM | L1608 | 39.06 | 72.24 | 270 | NO
FB2 | 500mA_470 OHM | L1608 | 37.275 | 17.6 | 180 | NO
FB3 | 500mA_470 OHM | L1608 | 59.5 | 6.4 | 270 | NO
FB4 | 500mA_470 OHM | L1608 | 64.5 | 15.5 | 90 | NO
FB5 | 500mA_470 OHM | L1608 | 50.3 | 65.8 | 270 | NO
FB6 | 500mA_470 OHM | L1608 | 25.3 | 23.8 | 180 | NO
FB7 | 500mA_470 OHM | L1608 | 18.17 | 23.84 | 90 | NO
FB8 | 500mA_470 OHM | L1608 | 23.3 | 17.75 | 270 | NO
FB9 | 500mA_470 OHM | L1608 | 24 | 71 | 0 | NO
FB10 | 500mA_470 OHM | L1608 | 32.785 | 9.925 | 180 | NO
FB23 | 500mA_470 OHM | L1608 | 57.35 | 24.4 | 180 | NO
J1 | 10144517-083802LF | 10144517-083802LF | 50 | 111.098 | 90 | NO
J2 | 10144517-083802LF | 10144517-083802LF | 90 | 111.098 | 90 | NO
J3 | 3020-40-0300-00 | 3020-40-0300-00 | 9.95 | 84.65 | 270 | NO
J4 | 3020-40-0300-00 | 3020-40-0300-00 | 135.075 | 84.65 | 270 | NO
J5 | 3020-40-0300-00 | 3020-40-0300-00 | 96.12 | 53.5 | 0 | NO
J6 | 1775013-2 | CON_1775013-2 | 113.9 | 99.725 | 270 | NO
J7 | 2x08_h_2.54_SMT | HDR_254_2X08_SMT | 76.2 | 67.5 | 0 | NO
J8 | hdr_254_1x03_SRSW | HDR_254_1X03_SRSW-T2 | 117 | 69.8 | 90 | NO
J9 | M20-8760242 | HDR_254_2X02_S | 52.1 | 71.5 | 270 | NO
J11 | hdr_254_1x03_SRSW | HDR_254_1X03_SRSW-T2 | 80.5 | 40 | 90 | NO
J12 | hdr_254_1x03_SRSW | HDR_254_1X03_SRSW-T2 | 106.4 | 69.8 | 90 | NO
J15 | NP | SCK_254_1X08 | 109.5 | 27.9 | 90 | NO
J16 | NP | SCK_254_1X08 | 86.6 | 27.9 | 90 | NO
J17 | NP | SCK_254_1X08 | 140.975 | 27.9 | 90 | NO
J18 | NP | SCK_254_1X08 | 118.075 | 27.9 | 90 | NO
J20 | 2x06_s_2.54_TH | SCK_254_2X06 | 98 | 15 | 180 | NO
J21 | 2x06_s_2.54_TH | SCK_254_2X06 | 129.5 | 15 | 180 | NO
J27 | M55-7001642R | M55-7001642R | 32.15 | 106.7 | 180 | NO
J30 | SJ-43515RS-SMT | JACK_SJ-43515RS-SMT | 76.4 | 9.5 | 90 | NO
J31 | FTSH-110-01-L-DV-007-K-P-TR | FTSH11001LDV007KPTR | 4.8 | 28.4 | 270 | NO
J33 | TagConnect | TC2030-IDC-NL | 56.85 | 11.23 | 90 | NO
J34 | TagConnect | TC2030-IDC-NL | 57.15 | 30.13 | 90 | NO
J35 | M20-8760242 | HDR_254_2X02_S | 4.8 | 40.8 | 270 | NO
J36 | TE_2199119-4 | TE_2199119-4_NONUT | 33.6 | 66.95 | 180 | NO
J37 | M55-7004042R | M55-7004042R | 40.45 | 52.6 | 0 | NO
JS1 | SPC02SYAN | JMP_254_S | 76.2 | 70.3 | 90 | NO
JS2 | SPC02SYAN | JMP_254_S | 52.1 | 72.8 | 180 | NO
JS3 | SPC02SYAN | JMP_254_S | 52.1 | 70.2 | 180 | NO
JS8 | SPC02SYAN | JMP_254_S | 4.8 | 42.1 | 180 | NO
JS9 | SPC02SYAN | JMP_254_S | 4.8 | 39.5 | 180 | NO
JS12 | SPC02SYAN | JMP_254_S_K | 80.5 | 38.7 | 90 | NO
JS13 | SPC02SYAN | JMP_254_S_K | 106.4 | 68.5 | 90 | NO
JS15 | SPC02SYAN | JMP_254_S_K | 117 | 68.5 | 270 | NO
K1 | EVQ-Q2S03W | SW_EVQQ2-03W | 9.95 | 50.15 | 180 | NO
K2 | EVQ-Q2S03W | SW_EVQQ2-03W | 135.075 | 50.15 | 0 | NO
L1 | CMC | PE-1210CCM | 16.9 | 15.45 | 0 | NO
L3 | 2.2uH | IND300X300X150 | 56.5 | 65.2 | 90 | NO
L5 | 1uH | L2016 | 26.55 | 17.375 | 0 | NO
MIC1 | NP.SPK0641HT4H-1 | MIC_SPK0641HT4H-1 | 67.15 | 15.15 | 270 | NO
Q1 | BSS84AKW_115 | SOT323 | 124.3 | 84.5 | 270 | NO
Q2 | SSM3K72KFS,LF | SC75 | 68.25 | 42.45 | 180 | NO
Q3 | EM6K34T2CR | SOT50P160X60-6 | 74.2 | 64.6 | 0 | NO
Q4 | EM6K34T2CR | SOT50P160X60-6 | 82.2 | 64.6 | 0 | NO
Q5 | EM6K34T2CR | SOT50P160X60-6 | 88.2 | 64.6 | 0 | NO
Q6 | EM6K34T2CR | SOT50P160X60-6 | 95 | 64.6 | 0 | NO
R1 | 2.2K | R1005 | 37.9 | 32.45 | 90 | NO
R2 | 39 | R1005 | 57.9 | 85.35 | 0 | NO
R3 | 100K | R1005 | 34.33 | 18.3 | 270 | NO
R4 | 3M3 | R1005 | 76.8 | 105.05 | 180 | NO
R5 | 0 | R1005 | 75.65 | 32.6 | 270 | NO
R6 | 200K | R1005 | 123.3 | 89.2 | 270 | NO
R7 | 200K | R1005 | 124.95 | 87.3 | 270 | NO
R8 | 100K | R1005 | 124.3 | 82.05 | 90 | NO
R9 | 3M3 | R1005 | 70.5 | 42.5 | 90 | NO
R10 | 3M3 | R1005 | 112 | 65.8 | 270 | NO
R11 | 200K | R1005 | 73.1 | 42.5 | 270 | NO
R12 | 3M3 | R1005 | 112 | 73.3 | 90 | NO
R14 | 0 | R1005 | 112 | 70.8 | 270 | NO
R15 | NP | R1005 | 112 | 68.3 | 90 | NO
R17 | 1.2 | R2012 | 44.73 | 72.5 | 0 | NO
R18 | 1.2 | R2012 | 44.73 | 70.5 | 180 | NO
R21 | NP | R1005 | 33.35 | 74.65 | 180 | NO
R22 | 0 | R1005 | 60.1 | 60.36 | 90 | NO
R23 | NP | R1005 | 39.96 | 76.94 | 90 | NO
R25 | 95.3K | R1005 | 39.96 | 78.94 | 90 | NO
R30 | 3M3 | R1005 | 73.6 | 67 | 90 | NO
R31 | 3M3 | R1005 | 77.8 | 64.6 | 270 | NO
R32 | 3M3 | R1005 | 79.4 | 64.6 | 270 | NO
R33 | 3M3 | R1005 | 84.6 | 64.6 | 270 | NO
R34 | 3M3 | R1005 | 86.2 | 64.6 | 270 | NO
R35 | 3M3 | R1005 | 90.6 | 64.6 | 270 | NO
R36 | 3M3 | R1005 | 92.2 | 64.6 | 270 | NO
R37 | 3M3 | R1005 | 97.4 | 64.6 | 270 | NO
R46 | 10.0k | R1005 | 28.815 | 10.23 | 180 | NO
R47 | 100K | R1005 | 20.915 | 14.83 | 0 | NO
R48 | 100K | R1005 | 22.665 | 13.78 | 180 | NO
R49 | 100K | R1005 | 28.815 | 9.23 | 0 | NO
R50 | 100K | R1005 | 28.815 | 4.23 | 0 | NO
R51 | 100K | R1005 | 20.915 | 13.78 | 180 | NO
R52 | 33 | R1005 | 22.62 | 23.14 | 90 | NO
R53 | 33 | R1005 | 23.62 | 23.14 | 90 | NO
R54 | 12.0K | R1005 | 17.665 | 3.48 | 180 | NO
R55 | 330 | R1005 | 17.765 | 11.23 | 180 | NO
R56 | 100K | R1005 | 17.765 | 10.13 | 180 | NO
R57 | 12.0K | R1005 | 21.92 | 25.44 | 90 | NO
R58 | 10.0k | R1005 | 19.515 | 12.28 | 90 | NO
R59 | NP | R1005 | 20.765 | 12.28 | 90 | NO
R60 | 10.0k | R1005 | 23.365 | 12.28 | 90 | NO
R61 | 51 | R1005 | 24.9 | 41.85 | 90 | NO
R62 | NP | R1005 | 22.365 | 12.28 | 90 | NO
R63 | 51 | R1005 | 23.77 | 41.85 | 90 | NO
R64 | NP | R1005 | 25.365 | 12.28 | 90 | NO
R65 | 1.00K | R1005 | 28.025 | 25.975 | 180 | NO
R66 | 10.0k | R1005 | 26.365 | 12.28 | 90 | NO
R67 | 51 | R1005 | 20.545 | 41.85 | 90 | NO
R68 | 51 | R1005 | 15.32 | 35.65 | 180 | NO
R72 | 33 | R1005 | 38.5 | 12.8 | 180 | NO
R81 | NP | R1005 | 19.52 | 41.85 | 90 | NO
R82 | 51 | R1005 | 18.32 | 41.85 | 90 | NO
R87 | 33 | R1005 | 33.7 | 26.255 | 180 | NO
R92 | NP | R1005 | 78.3 | 98.8 | 180 | NO
R114 | 51 | R1005 | 15.32 | 32.09 | 180 | NO
R124 | NP | R1005 | 28.815 | 5.23 | 0 | NO
R128 | 1.00K | R1005 | 28.8 | 11.3 | 0 | NO
R129 | 1.00K | R1005 | 28.815 | 8.23 | 0 | NO
R148 | NP | R1005 | 33.015 | 18.295 | 90 | NO
R152 | 51 | R1005 | 15.35 | 33.25 | 180 | NO
R188 | 47K | R1005 | 68.11 | 12.06 | 0 | NO
R287 | NP | R1005 | 115.525 | 86.175 | 180 | NO
R308 | 0 | R1005 | 29.35 | 24.885 | 180 | NO
R335 | 0 | R1005 | 72.625 | 21.2 | 90 | NO
R336 | 0 | R1005 | 66.55 | 24.9 | 90 | NO
R337 | 10.0k | R1005 | 65.35 | 32.15 | 180 | NO
R338 | 2.2K | R1005 | 65.35 | 34.35 | 180 | NO
R339 | 2.2K | R1005 | 65.35 | 33.25 | 180 | NO
R340 | 1.00K | R1005 | 68.764 | 24.9 | 90 | NO
R341 | NP | R1005 | 67.4 | 27.9 | 180 | NO
R346 | 33 | R1005 | 71.75 | 32.6 | 270 | NO
R348 | NP | R1005 | 74.884 | 24.9 | 270 | NO
R349 | 10.0k | R1005 | 75.917 | 24.9 | 270 | NO
R350 | 0 | R1005 | 78.4 | 24.9 | 270 | NO
R351 | 0 | R1005 | 76.95 | 24.9 | 270 | NO
R352 | NP | R1005 | 83.35 | 6.4 | 270 | NO
R353 | 0 | R1005 | 85.25 | 6.4 | 270 | NO
R354 | 0 | R1005 | 83.35 | 4.1 | 90 | NO
R355 | NP | R1005 | 85.25 | 4.1 | 90 | NO
R356 | NP | R1005 | 54 | 65.5 | 270 | NO
R357 | 174K | R1005 | 54.16 | 61.72 | 90 | NO
R358 | 330 | R1005 | 51.9 | 17.15 | 90 | NO
R359 | 10.0k | R1005 | 54.95 | 6.93 | 90 | NO
R360 | 10.0k | R1005 | 55.8 | 15.5 | 180 | NO
R361 | 10.0k | R1005 | 59.75 | 11.63 | 270 | NO
R362 | 100K | R1005 | 60 | 15.65 | 180 | NO
R363 | 150 | R1005 | 43.7 | 9.6 | 0 | NO
R364 | 150 | R1005 | 43.7 | 11.6 | 0 | NO
R370 | 150 | R1005 | 43.75 | 29.5 | 0 | NO
R371 | 150 | R1005 | 43.75 | 28.5 | 0 | NO
R372 | 330 | R1005 | 47.25 | 35.9 | 90 | NO
R373 | 10.0k | R1005 | 54.95 | 25.83 | 90 | NO
R374 | 10.0k | R1005 | 56.25 | 34.67 | 0 | NO
R375 | 10.0k | R1005 | 60.65 | 30.43 | 270 | NO
R376 | 100K | R1005 | 58.8 | 34.67 | 180 | NO
R407 | NP | R1005 | 57.9 | 86.5 | 0 | NO
R408 | 39 | R1005 | 57.9 | 84.2 | 0 | NO
R409 | 1.00K | R1005 | 2.4 | 47 | 270 | NO
R410 | 1.00K | R1005 | 3.8 | 47 | 270 | NO
R411 | 0 | R1005 | 51.6 | 65.5 | 270 | NO
R412 | NP | R1005 | 49.1 | 63.84 | 270 | NO
R413 | NP | R1005 | 40.86 | 74.64 | 180 | NO
R414 | NP | R1005 | 43.75 | 30.5 | 0 | NO
R415 | 150 | R1005 | 43.7 | 10.6 | 0 | NO
R421 | NP | R1005 | 73.8 | 21.2 | 270 | NO
R427 | NP | R1005 | 37.3 | 24.5 | 90 | NO
R428 | NP | R1005 | 40.2 | 20.85 | 90 | NO
R430 | 200K | R1005 | 37.2 | 37.4 | 0 | NO
R431 | 0 | R1005 | 37.2 | 36.25 | 180 | NO
R432 | 2.2K | R1005 | 36.45 | 32.45 | 90 | NO
R433 | 0 | R1005 | 36.705 | 58.085 | 180 | NO
R434 | 33 | R1005 | 48 | 8.1 | 90 | NO
R435 | 33 | R1005 | 47 | 8.1 | 90 | NO
R436 | 33 | R1005 | 48.1 | 26.95 | 90 | NO
R437 | 33 | R1005 | 47.1 | 26.95 | 90 | NO
R438 | 0 | R1005 | 41.45 | 41.1 | 270 | NO
R441 | 0 | R1005 | 25.8 | 97.2 | 0 | NO
R445 | 0 | R1005 | 32.4 | 41.1 | 180 | NO
R446 | NP | R1005 | 32.4 | 39.3 | 180 | NO
R447 | 100K | R1005 | 27.35 | 12.08 | 270 | NO
R451 | 1.00K | R1005 | 58.52 | 58.54 | 0 | NO
R452 | NP | R1005 | 41.66 | 76.94 | 90 | NO
R453 | 698k | R1005 | 52.54 | 62.82 | 0 | NO
R456 | 200K | R1005 | 29.09 | 17.965 | 90 | NO
R457 | 44.2k | R1005 | 29.3 | 19.5 | 0 | NO
R458 | 0 | R1005 | 67.4 | 30.175 | 180 | NO
R459 | 0 | R1005 | 67.405 | 29.015 | 180 | NO
R460 | 0 | R1005 | 83.35 | 1.8 | 90 | NO
R478 | 0 | R1005 | 33.03 | 58.03 | 0 | NO
R479 | 0 | R1005 | 39.33 | 57.63 | 270 | NO
R480 | 0 | R1005 | 30.4 | 57.65 | 270 | NO
R483 | NP | R1005 | 113.625 | 18.675 | 90 | NO
R484 | 0 | R1005 | 61.24 | 60.36 | 90 | NO
R485 | NP | R1005 | 62.38 | 60.36 | 270 | NO
R486 | 39 | R1005 | 41.725 | 85.05 | 90 | NO
R487 | 47K | R1005 | 36.45 | 9.95 | 0 | NO
R491 | 1M43 | R1005 | 52.54 | 61.62 | 180 | NO
R492 | 1M43 | R1005 | 53 | 60.22 | 270 | NO
R493 | NP | R1005 | 41.66 | 78.94 | 270 | NO
R494 | 0 | R1005 | 102.5 | 106 | 270 | NO
RN1 | 33 | RN_MNR14 | 45 | 109.298 | 270 | NO
RN2 | 33 | RN_MNR14 | 59.18 | 109.298 | 270 | NO
RN3 | 33 | RN_MNR14 | 45 | 104.565 | 270 | NO
RN4 | 33 | RN_MNR14 | 59.18 | 104.565 | 270 | NO
RN5 | 33 | RN_MNR14 | 45 | 99.832 | 270 | NO
RN6 | 33 | RN_MNR14 | 59.18 | 99.832 | 270 | NO
RN7 | 33 | RN_MNR14 | 45 | 95.099 | 270 | NO
RN8 | 33 | RN_MNR14 | 59.18 | 95.099 | 270 | NO
RN9 | NP | RN_MNR14 | 59.25 | 76.25 | 90 | NO
RN10 | 33 | RN_MNR14 | 59.18 | 90.366 | 270 | NO
RN11 | 33 | RN_MNR14 | 84.98 | 109.298 | 270 | NO
RN12 | 33 | RN_MNR14 | 99.2 | 109.298 | 270 | NO
RN13 | 33 | RN_MNR14 | 84.98 | 104.565 | 270 | NO
RN15 | 33 | RN_MNR14 | 84.98 | 99.832 | 270 | NO
RN16 | 33 | RN_MNR14 | 34.15 | 112.35 | 180 | NO
RN17 | 33 | RN_MNR14 | 34.45 | 100.2 | 0 | NO
RN18 | 33 | RN_MNR14 | 99.2 | 104.565 | 270 | NO
RN19 | 33 | RN_MNR14 | 99.2 | 99.832 | 270 | NO
RN20 | 33 | RN_MNR14 | 84.98 | 95.099 | 270 | NO
RN21 | 33 | RN_MNR14 | 99.2 | 95.099 | 270 | NO
RN22 | 33 | RN_MNR14 | 45 | 90.366 | 270 | NO
RN23 | 33 | RN_MNR14 | 84.98 | 90.366 | 270 | NO
RN24 | 33 | RN_MNR14 | 99.2 | 85.35 | 270 | NO
RN25 | 33 | RN_MNR14 | 45 | 85.633 | 270 | NO
RN26 | 33 | RN_MNR14 | 45 | 80.9 | 270 | NO
RN27 | 33 | RN_MNR14 | 59.18 | 80.9 | 270 | NO
RN28 | 33 | RN_MNR14 | 84.98 | 79.15 | 270 | NO
RN29 | 33 | RN_MNR14 | 99.125 | 78.375 | 180 | NO
RN30 | 0 | RN_MNR14 | 64.1 | 104.565 | 90 | NO
RN31 | 0 | RN_MNR14 | 64.1 | 94.95 | 90 | NO
RN32 | 0 | RN_MNR14 | 25.74 | 88.56 | 90 | NO
RN33 | 0 | RN_MNR14 | 103.7 | 109.3 | 270 | NO
RN34 | 0 | RN_MNR14 | 99.2 | 90.366 | 90 | NO
RN35 | 0 | RN_MNR14 | 120.3 | 101.275 | 270 | NO
RN36 | 0 | RN_MNR14 | 107.8 | 97.45 | 270 | NO
RN37 | 0 | RN_MNR14 | 120.3 | 96.875 | 270 | NO
RN41 | 0 | RN_MNR14 | 34.1 | 46.8 | 0 | NO
RN42 | 0 | RN_MNR14 | 39.5 | 46.8 | 0 | NO
RN43 | 0 | RN_MNR14 | 44.25 | 46.8 | 0 | NO
SW1 | 218-8LPST | DIPSW8_J_127_GW | 63.95 | 70.05 | 0 | NO
SW2 | CVS-02TB | CVS-02TB | 48.3 | 58.9 | 90 | NO
T1 | SJ61A1 | 3M_SJ61A1 | 7.05 | 108.45 | 0 | YES
T2 | SJ61A1 | 3M_SJ61A1 | 137.75 | 108.15 | 0 | YES
T3 | SJ61A1 | 3M_SJ61A1 | 133 | 8.4 | 0 | YES
T4 | SJ61A1 | 3M_SJ61A1 | 10.5 | 8.1 | 0 | YES
T5 | SJ61A1 | 3M_SJ61A1 | 71.55 | 78.95 | 0 | YES
T6 | SM3ZS067U310-NUT1-R1800 | SM3ZS067U310-NUT1 | 33.6 | 95.2 | 0 | NO
TP1 | FIDUCIAL | FID_750 | 53.4 | 35.3 | 0 | NO
TP2 | FIDUCIAL | FID_750 | 43.8 | 25.7 | 0 | NO
TP3 | FIDUCIAL | FID_750 | 81 | 24.7 | 0 | NO
TP4 | FIDUCIAL | FID_750 | 63.1 | 33.3 | 0 | NO
TP5 | FIDUCIAL | FID_750 | 30.7 | 27.5 | 0 | NO
TP6 | FIDUCIAL | FID_750 | 15.6 | 40.3 | 0 | NO
TP8 | 1V8F | TP_BOT_SM | 113.6 | 83.6 | 0 | YES
TP9 | P0_29 | TP_BOT_SM | 14.6 | 66.1 | 0 | YES
TP11 | VLDO | TP_BOT_SM | 41.85 | 71.7 | 0 | YES
TP15 | 3V3S1 | TP_BOT_SM | 52.8 | 56.7 | 0 | YES
TP16 | 3V3S2 | TP_BOT_SM | 49.95 | 59.9 | 0 | YES
TP18 | VREG | TP_BOT_SM | 17.66 | 38.52 | 0 | YES
TP19 | VBUS2 | TP_BOT_SM | 20.665 | 15.98 | 0 | YES
TP20 | PWR_EN | TP_BOT_SM | 31.26 | 8.23 | 0 | YES
TP21 | SPK_RIGHT | TP_BOT_SM | 79.255 | 24.1 | 0 | YES
TP22 | SPK_LEFT | TP_BOT_SM | 78.24 | 14.79 | 0 | YES
TP23 | GND | TP_BOT_SM | 66.3 | 97.95 | 0 | YES
TP24 | GND | TP_BOT_SM | 24.59 | 19.7 | 0 | YES
TP25 | GND | TP_BOT_SM | 10.5 | 19.4 | 0 | NO
TP26 | GND | TP_BOT_SM | 21.45 | 69.8 | 0 | YES
TP27 | GND | TP_BOT_SM | 25.5 | 95.099 | 0 | YES
TP28 | TP_RCW-0C | TP3216 | 2.45 | 56.65 | 0 | NO
TP29 | TP_RCW-0C | TP3216 | 142.625 | 56.56 | 0 | NO
TP36 | USBLED | TP_BOT_SM | 17.085 | 11.31 | 0 | YES
TP44 | VDDIO | TP_BOT_SM | 42.66 | 43.61 | 0 | YES
TP45 | FIDUCIAL | FID_750 | 141.3 | 2.4 | 0 | NO
TP46 | FIDUCIAL | FID_750 | 43.4 | 16.8 | 0 | NO
TP47 | FIDUCIAL | FID_750 | 121.925 | 112.55 | 0 | NO
TP58 | OSC_EN | TP_BOT_SM | 18.55 | 43.25 | 0 | YES
TP65 | ESD_WARNING_LABEL | ESD_WARNING_LABEL | 67.2 | 79.9 | 0 | NO
TP67 | MikroBUS_LOGO | MIKROBUS-DOWN | 98 | 27.9 | 0 | NO
TP68 | MikroBUS_LOGO | MIKROBUS-DOWN | 129.475 | 28 | 0 | NO
TP71 | FIDUCIAL | FID_750 | 22.375 | 112.9 | 0 | NO
TP72 | FIDUCIAL | FID_750 | 8.2 | 2.4 | 0 | NO
TP73 | FIDUCIAL | FID_750 | 52.4 | 7.8 | 0 | NO
TP74 | VBUS1 | TP_BOT_SM | 10.4 | 15 | 0 | NO
TP75 | V18R | TP_BOT_SM | 71.94 | 98.035 | 0 | YES
TP78 | GND | TP_BOT_SM | 70.2 | 30.15 | 0 | YES
TP93 | MICBIAS1 | TP_BOT_SM | 69.3 | 25.15 | 0 | YES
TP95 | MIC1_P | TP_BOT_SM | 67.7 | 20.915 | 0 | YES
TP99 | GND | TP_BOT_SM | 85.1 | 1.8 | 0 | NO
TP100 | DBLED | TP_BOT_SM | 48.2 | 18.55 | 0 | YES
TP101 | sVCC | TP_BOT_SM | 59.6 | 7.05 | 90 | YES
TP105 | 3.3V | TP_BOT_SM | 30.175 | 72.86 | 0 | YES
TP109 | DBLED | TP_BOT_SM | 47.26 | 38.71 | 90 | YES
TP110 | sVCC | TP_BOT_SM | 58.15 | 21.6 | 0 | YES
TP112 | VAD | TP_BOT_SM | 97.95 | 88.7 | 0 | YES
TP114 | T_RESET2 | TP_BOT_SM | 37.45 | 26.05 | 90 | YES
TP115 | T_RESET1 | TP_BOT_SM | 37.35 | 10.16 | 90 | YES
TP124 | VTR4 | TP_BOT_SM | 34.91 | 41.25 | 0 | YES
TP125 | RESET_N | TP_BOT_SM | 24.85 | 15.5 | 0 | YES
TP126 | SMBDATA | TP_BOT_SM | 27.5 | 11.7 | 0 | YES
TP127 | HS_IND | TP_BOT_SM | 20.25 | 8.9 | 0 | YES
TP128 | SMBCLK | TP_BOT_SM | 22.95 | 11.2 | 0 | YES
TP129 | TCK/SWCLK_K22 | TP_BOT_SM | 54.45 | 11.8 | 0 | YES
TP130 | TMS/SWDIO_K22 | TP_BOT_SM | 47.7 | 12.4 | 0 | YES
TP131 | NRST_K22 | TP_BOT_SM | 59.875 | 12.2 | 0 | YES
TP132 | TMS/SWDIO_K22_2 | TP_BOT_SM | 53.03 | 29.47 | 0 | YES
TP133 | TCK/SWCLK_K22_2 | TP_BOT_SM | 58.075 | 29.065 | 0 | YES
TP134 | NRST_K22_2 | TP_BOT_SM | 61.91 | 30.865 | 0 | YES
TP135 | V30 | TP_BOT_SM | 117.8 | 42.15 | 0 | YES
TP136 | VCM | TP_BOT_SM | 46.79 | 70.68 | 0 | YES
TP137 | V18_SW | TP_BOT_SM | 75.195 | 36.57 | 0 | YES
U1 | LMV321AS5X | SOT95P280X110-5N | 35.45 | 13.8 | 0 | NO
U2 | APS6404L-SQH-SN | SOIC127P600X175-8N | 71.4 | 102.6 | 270 | NO
U3 | AP22913W6-7 | SOT95P280X145-6N | 75.4 | 95.5 | 0 | NO
U4 | NCA9306DCH | SOP50P200X230X100-8N | 68.85 | 34.25 | 0 | NO
U5 | NP | DFN65P300X300X60-9N | 36.76 | 77.94 | 180 | NO
U6 | NX3DV642GU | QFN40P250X340X50-24N | 119.8 | 88 | 90 | NO
U7 | NX3DV642GU | QFN40P250X340X50-24N | 78.6 | 102 | 180 | NO
U8 | NX3DV642GU | QFN40P250X340X50-24N | 72.55 | 39.25 | 180 | NO
U9 | AP22913W6-7 | SOT95P280X145-6N | 106.7 | 82.4 | 270 | NO
U11 | USB2513BI-AEZG | QFN50P600X600X100-37N | 23.365 | 6.68 | 90 | NO
U12 | FT2232HL | QFP50P1200X1200X160-64N | 23.67 | 33.65 | 90 | NO
U13 | AP61100Z6-7 | SOT50P160X60-6 | 26.5 | 20.05 | 270 | NO
U15 | AT25SL128A-MHE-T | SON127P600X500X80-9N | 116.475 | 80.265 | 90 | NO
U21 | LSF0102DQER | SON35P140X100X40-8N | 36.075 | 34.55 | 0 | NO
U23 | SN74AUP3G34DCUR | SOP50P310X90-8N | 29.85 | 22.735 | 180 | NO
U27 | DA7218 | WLCSP34_055 | 71.95 | 28.5 | 180 | NO
U28 | TPS62250DRVR | WSON65P210X210X80-7 | 57.04 | 61.93 | 0 | NO
U30 | MK22FN128VMP10 | BGA64N50P500X500 | 48 | 12.3 | 90 | NO
U31 | MK22FN128VMP10 | BGA64N50P500X500 | 48 | 31.2 | 90 | NO
U32 | NP | W25Q256_WSON8_6X8MM | 116.475 | 80.275 | 90 | NO
U34 | AP22913W6-7 | SOT95P280X145-6N | 24.205 | 74.875 | 90 | NO
U35 | NP | SOP127P1030X265-16N | 116.475 | 80.575 | 0 | NO
U36 | AP22913W6-7 | SOT95P280X145-6N | 80.5 | 33 | 0 | NO
U38 | SN74LVC1G07DBVR | SOT95P280X110-5N | 37.5 | 21.35 | 90 | NO
U39 | SN74AUP3G34DCUR | SOP50P310X90-8N | 38.3 | 40.9 | 0 | NO
U40 | 74AVC2T45GT_115 | SON50P195X100X50-8N | 33.7 | 28.36 | 0 | NO
U42 | AP22913W6-7 | SOT95P280X145-6N | 30.85 | 13.63 | 180 | NO
U43 | LMV321AS5X | SOT95P280X110-5N | 47.2 | 66.6 | 270 | NO
USB1 | 67503-1020 | USB_67503-1020 | 5 | 11.4 | 180 | NO
Y3 | 24.0000MHZ | XTAL_5X3 | 14.365 | 4.255 | 270 | NO
Y4 | 12.0000MHZ | XTAL_5X3 | 15.295 | 26.865 | 270 | NO