## BOM
Bom Version: C.02
Updated at 26. May. 2026
Item | Quantity | Reference | Part | PCB footprint | PART_NUMBER | Alternatives
1 | 2 | C103,C245 | 0 | smd0603 | CRCW02010000Z0ED
2 | 2 | C105,C238 | 10pF | smd0603 | GRM0335C1H100GA01
3 | 1 | C109 | 1pF | smd0603 | GRM0335C1H1R0BA01
4 | 2 | C127,C128 | 4.7pF | smd1005 | GRM1555C1H4R7WA01D
5 | 2 | C129,C130 | 15pF | smd1005 | GRM1555C1H150JA01D
6 | 4 | C207,C209,C230,C244 | 1uF | smd1005 | GRM155R61A105KE01D
7 | 8 | C222,C228,C229,C231,C232,C239,C240,C243 | 10uF | smd1005 | GRM155R61A106ME11D
8 | 1 | C223 | 2.2uF | smd1005 | GRM155R61E225ME15D
9 | 2 | C233,C234 | 100nF | smd1005 | GRM155R61A104KA01
10 | 1 | C235 | 470nF | smd1005 | GRM155R61A474KE15
11 | 2 | C236,C237 | 1.8pF | smd0603 | GRM0335C1H1R8BA01
12 | 2 | C241,C242 | 10pF | smd1005 | GRM1555C1H100JZ01D
13 | 1 | DPX101 | DPX-165950DT-8148A1 | smd006_1608 | DPX165950DT-8148A1
14 | 1 | F103 | FL-LFB185G54CGLD602 | smd003_1608_LFB185G54CGLD602 | LFB185G54CGLD602
15 | 1 | J101 | SMA DR | con-3_sma_DR | SMA-J-P-H-ST-EM1
16 | 1 | J201 | 1101NH | sw-2_3566_EST-1101NH | sw-2_3566_EST-1101NH | SKQMASE010
17 | 1 | J205 | PH1-08-UA | hdr_254_1x08 | 1x08_h_2.54_TH_PRPC
18 | 1 | J210 | PH1-02-UA | hdr_254_1X02 | 2x01_h_2.54_TH_PRPC
19 | 1 | L101 | 0 | smd0603 | RC0402JR-070RL
20 | 1 | L102 | 4.7pF | smd0603 | GRM0335C1H4R7BA01
21 | 1 | L103, | 10pF | smd0603 | GRM0335C1H100JA01
22 | 1 | L105 | 2.4pF | smd0603 | GRM0335C1H2R4BA01
23 | 2 | L106,L207 | 4.7uH | 0805-2012 | MPH201214S4R7 | LQM21PN4R7NGRD
24 | 1 | L208 | 2.2uH | 0805-2012 | MPH201210S2R2MT | DFE201210U-2R2M=P2
25 | 1 | L209 | 3.9nH | smd0603 | LQP03TN3N9B02
26 | 1 | L210 | 3.3nH | smd0603 | LQP03TN3N3B02
27 | 2 | R101,R201 | 10K | smd1005 | RC0402JR-0710KL
28 | 12 | R104,R105,R206,R207,R208,R209,R210,R211,R212,R213,R224,R225 | 0 | smd1005 | RC0402JR-070RL
29 | 2 | R1,R2 | FB 600 OHM | smd1005 | BLM15AG601SN1D
30 | 1 | R223 | 100K | smd1005 | RC0402JR-07100KL
31 | 1 | SW202 | SW-SKY13351 | sw-6-p035_SKY13351 | SKY13351
32 | 1 | U102 | AT25SL0641C-MUE-T | wson-9-p127_6x5 | AT25SL0641C-MUE-T
33 | 1 | U105 | RRQ61400 | wlp-93-p030x030_vanadium | R7JA6W2DEDZAL#HA0 | RRQ61400:old Name
34 | 1 | Y101 | CX2016DB40000D0FLJCC | xtal_4p_2016 | TZ1269DA
35 | 1 | Y102 | FC-12M 32.7680KA-A5 | xtal_2p_2012_ABS06 | FC-12M 32.7680KA-A5
36 | 1 | Y201 | CX2016DB32000D0FLJCC | xtal_4p_2016 | TZ3549A | TZ3375C
37 | 1 | C247 | 3.9pF | smd0603 | GJM0335C1H3R9BB01
38 | 1 | C248 | 0.7pF | smd0603 | GRM0335C1HR70BA01
39 | 1 | C112 | 1.3nF | smd0603 | LQP03TG1N3B02
40 | 1 | L104 | 1.1pF | smd0603 | GRM0335C1H1R1CA01
41 | 1 | C111 | 2.9nH | smd0603 | LQP03TG2N9B02
NP_0 |  | DNI | `
NP_1 | 1 | C102 | DNI | smd0603
NP_10 | 1 | U202 | PCIE_64 | con-64-p100-PCIE-SLOT
NP_2 | 3 | C106,C107,C104 | DNI | smd0603
NP_3 | 5 | C108,C113,C114,C203,C204 | DNI | smd0603
NP_4 | 13 | R202,R203,R204,R205,R214,R215,R216,R217,R218,R219,R220,R221,R222 | DNI | smd1005
NP_5 | 1 | TP28 | VDD_DIO2 | tp_smd_3216
NP_6 | 1 | TP29 | VDD_DIO1 | tp_smd_3216
NP_7 | 1 | TP30 | VBAT | tp_smd_3216
NP_8 | 1 | TP31 | VBAT_BLE | tp_smd_3216
NP_9 | 1 | TP32 | GND | tp_smd_3216

## RELEASE NOTE
2026-01-22 | Error finded which affects only the BoM.
R101 R102 should be 10K
R1 R2 should be BLM15AG601SN1D
R101, R102 should be