## pcbBom7411987739211298705
Date: 2017-12-06 10:24:48 EST
Design: ISL70591SEHEVAL1ZBOM REV A0 Version: 0.2
Part Number | Qty | Units | Reference Designator | Description | Manufacturer | Manufacturer Part
ISL70591SEHEVAL1ZREVAPCB | 1 | ea |  | PWB-PCB,ISL70591SEHEVAL1Z,REVA,ROHS | IMAGINEERING INC | ISL70591SEHEVAL1ZREVAPCB
C3225X7S1H106K-T | 1 | ea | C1 | CAP,SMD,1210,10uF,50V,10%,X7S,ROHS | TDK | C3225X7S1H106K
H1046-00104-50V5-T | 1 | ea | C2 | CAP,SMD,0805,0.1uF,50V,5%,X7R,ROHS | KEMET | C0805C104J5RACTU
H1046-DNP | 0 | ea | C3,C4,C5 | CAP,SMD,0805,DNP-PLACE HOLDER,ROHS
5000 | 3 | ea | TP1,TP_VM,TP_VP | CONN-MINI TEST PT,VERTICAL,RED,ROHS | KEYSTONE | 5000
5001 | 3 | ea | GND1-GND3 | CONN-MINI TEST PT,VERTICAL,BLK,ROHS | KEYSTONE | 5001
575-4 | 4 | ea | VM,VP,VS,GND | CONN-JACK,MINI BANANA,0.175 PLUG,NICKEL/BRASS,ROHS | KEYSTONE | 575-4
68000-236HLF-1X2 | 6 | ea | J1-J6 | CONN-HEADER,1x2,BRKAWY 1X36,2.54mm,ROHS | BERG/FCI | 68000-236HLF
ISL70591SEHF/PROTO | 1 | ea | U1 | IC-RAD HARD 100uA CURRENT SOURCE,4P,KCW,ROHS | INTERSIL | ISL70591SEHF/PROTO
H2512-00R00-1/8W-T | 2 | ea | R3,R4 | RES,SMD,0805,0ohm, 1/8W,TF,ROHS | YAGEO | RC0805JR-070RL
H2512-01000-1/8W1-T | 2 | ea | R2,R5 | RES,SMD,0805,100ohm,1/8W,1%,TF,ROHS, | VENKEL | CR0805-8W-1000FT
H2512-01001-1/8W1-T | 2 | ea | R1,R6 | RES,SMD,0805, 1K,1/8W,1%,TF,ROHS | VENKEL | CR0805-8W-1001FT
SJ-5003-BLACK | 4 | ea | Bottom four corners | BUMPONS,.44inW x .20inH,DOMETOP, , BLACK | 3M | SJ-5003SPBL
5X8-STATIC-BAG | 1 | ea | Place assy in bag | BAG,STATIC,5X8, ZIPLOC,ROHS | INTERSIL | 212403-013
LABEL-DATE CODE | 1 | ea | AFFIX TO BACK OF PCB | LABEL-DATE CODE_LINE 1: YRWK/REV#,LINE 2: BOM NAME | INTERSIL | LABEL-DATE CODE