## Sheet1
ISL73006SLHDEMO1ZBOM
REVA0
12/13/2023
PART NUMBER | QTY | REF DESIGNATOR | DESCRIPTION
ISL73006SLHDEMO1ZREVAPCB | 1 |  | PWB-PCB,ISL73006SEHDEMO1Z,REVA,ROHS
GCM188R71E105KA64D-T | 2 | C3,C5 | CAP-AEC-Q200,SMD,0603,1uF,25V,10%,X7R,ROHS
GRM32ER71C226KEA8L-T | 4 | C1,C2,C6,C7 | CAP,SMD,1210,22uF,16V,10%,X7R,ROHS
CC0603KRX7R8BB104-T | 1 | C4 | CAP,SMD,0603,0.1uF,25V,10%,X7R,ROHS
XEL5050-682MEC-T | 1 | L1 | COIL-PWR INDUCT,SMD,5.4x5.2mm,6.8uH.20%,
ISL73006SLHF/PROTO | 1 | U1 | IC-18V, 1A POL REGULATOR,10P,CDFP,ROHS
RC0603FR-0710KL-T | 4 | R1,R3,R4,R5 | RES,SMD,0603,10K,1/10W,1%,TF,ROHS
RC0603FR-074K32L-T | 1 | R2 | RES,SMD,0603, 4.32K, 1/16W,1%,TF,ROHS
SJ-5003-BLACK | 4 | Place on bottom Four Corners | BUMPONS,0.44inWx0.20inH,CYLINDRICAL DOME
3X5-STATIC-BAG | 1 | Place assy in bag | BAG,STATIC,3X5,ZIP LOC,ROHS
DNP | 0 | P1-P4 | DO NOT POPULATE OR PURCHASE
LABEL-DATE CODE | 1 | AFFIX TO BACK OF PCB | LABEL-DATE CODE=LINE 1:YRWK-REV#, LINE 2;BOM NAME