## Sheet1
TITLE: Bill of Materials
DATE: 05/16/2014
DESIGN: isl78420_eval1
TEMPLATE: c:\Cadence\SPB_16.6\share\cdssetup\template.bom
CALLOUT: bom.callouts
Part Number | Ref Des | Qty | Value | Tol. | Voltage | Power | Package Type | Jedec Type | Manufacturer | Description
108-0740-001 | J5,J8 | 2 | ? | ? | ? | ? | CONN | BAN-JACK | JOHNSON-COMPONENTS | Standard Type Banana Jack
10MQ060N | D2,D3 | 2 | ? | ? | ? | ? | SMD2 | DO_SMA | IR | 2.1A 60V SCHOTTKY RECTIFIER
1514-2 | TP15-TP18 | 4 | ? | ? | ? | ? | THOLE | TP-150C100P | KEYSTONE | Test Point Turret .150 Pad .100 Thole
31-5329-51RFX | J4,J7 | 2 | ? | ? | ? | ? | CONN | CON_BNC_31_5329_52RFX | AMPHENOL | Silver Plated 50 OHM PCB MOUNT RECEPTACLE
5002 | TP3-TP14,TP19 | 13 | ? | ? | ? | ? | THOLE | MTP500X | KEYSTONE | Miniature White Test Point .100 Pad .040 Thole
C3216X5R1H106K | C6,C10,C14 | 3 | 10UF | 10% | 50V | ? | 1206 | CAP_1206 | TDK | MULTILAYER CAP
DL4001 | D1 | 1 | ? | ? | ? | ? | SMD | DIO_MELF | DIODES | Generic Diode
FDD3672 | Q1,Q2 | 2 | ? | ? | ? | ? | TO-252AA | TO-252AA | FAIRCHILD | 100V 44A N-Channel UltraTrench MOSFET
GT11MSCBETR | SW1 | 1 | ? | ? | ? | ? | SPDT | GT13MSCKE | C&K | SPDT On-None-On SM Ultraminiture Toggle Switch
H1045-TBD-TBD | C3-C5,C12 | 4 | TBD | TBD | TBD | ? | 603 | CAP_0603 | GENERIC | Multilayer Cap
H1046-00104-50V5 | C7,C11,C13,C15 | 4 | 0.1UF | 5% | 50V | ? | 805 | CAP_0805 | GENERIC | Multilayer Cap
H1046-00474-50V10 | C2 | 1 | 0.47UF | 10% | 50V | ? | 805 | CAP_0805 | GENERIC | Multilayer Cap
H1046-TBD-TBD | C1 | 1 | TBD | TBD | TBD | ? | 805 | CAP_0805 | GENERIC | Multilayer Cap
H1065-00104-200V10 | C9 | 1 | 0.1UF | 10% | 200V | ? | 1206 | CAP_1206 | GENERIC | Multilayer Cap
H2505-DNP-DNP-1 | R1-R9,R15-R19,R21,R22,R28,R29,R31,R33 | 20 | DNP | 1% | ? | DNP | 603 | RES_0603 | GENERIC | Metal Film Chip Resistor (Do Not Populate)
H2511-00R00-1/16W | R26 | 1 | 0 | 0% | ? | 1/16W | 603 | RES_0603 | GENERIC | Thick Film Chip Resistor
H2511-00R00-1/16W1 | R10,R11,R23,R32 | 4 | 0 | 1% | ? | 1/16W | 603 | RES_0603 | GENERIC | Thick Film Chip Resistor
H2511-01000-1/16W1 | R27 | 1 | 100 | 1% | ? | 1/16W | 603 | RES_0603 | GENERIC | Thick Film Chip Resistor
H2511-01002-1/16W1 | R12,R13 | 2 | 10K | 1% | ? | 1/16W | 603 | RES_0603 | GENERIC | Thick Film Chip Resistor
H2511-01003-1/16W1 | R25,R30 | 2 | 100K | 1% | ? | 1/16W | 603 | RES_0603 | GENERIC | Thick Film Chip Resistor
H2511-08062-1/16W1 | R20 | 1 | 80.6K | 1% | ? | 1/16W | 603 | RES_0603 | GENERIC | Thick Film Chip Resistor
H2515-00R00-1W5 | R14 | 1 | 0 | 1% | ? | 1W | 2512 | RES_2512 | GENERIC | Thick Film Chip Resistor
H2515-TBD-TBD-1 | R24 | 1 | TBD | 1% | ? | TBD | 2512 | RES_2512 | GENERIC | Thick Film Chip Resistor
ISL76123AHZ-T | U3 | 1 | ? | ? | ? | ? | SOT26 | SOT23-6 | INTERSIL | 300ma SPDT SWITCH
ISL78307 | U2 | 1 | ? | ? | ? | ? | SOIC | SOIC8_150_50_B | INTERSIL | 40V 50mA LDO Supply Regulator
ISL78420CZ | U1 | 1 | ? | ? | ? | ? | HTSSOP | HTSSOP14_173_256_EP | INTERSIL | 14 Lead Heat-Silk Small Outline HTSSOP Package
JUMPER-3-100 | J1 | 1 | ? | ? | ? | ? | THOLE | JUMPER-3 | GENERIC | Three Pin Jumper
UBT2D100MPD1TD | C8 | 1 | 10UF | 20% | 200V | ? | RADIAL | CAPR_393X787_200_P | NICHICON | Radial BT Series Cap
TOTAL |  | 79