## ISL81100EVAL2Z
ISL81100EVAL1Z Rev B Revised: Friday, September 22, 2023
Ethan Wang Revision: 1.0
Bill Of Materials September 22,2023 15:08:34 | Page1
Item | Quantity | Reference | Part | Part Number | PCB Footprint
______________________________________________
1 | 1 | C1 | 1nF,100V | GRM188R71E474KA12D | CAP_0603
2 | 3 | C2,C64,C65 | 1nF,100V | GRM1885C2A102JA01D | CAP_0603
3 | 2 | C3,C66 | None |  | CAP_0603
4 | 8 | C4,C5,C6,C7,C67,C68,C69,C70 | 27uF/100V | 100SXV27M | OSCON_SVPF_F12
5 | 11 | C8,C9,C10,C48,C71,C72,C73,C96,C97,C99,C100 | 10uF,100V | GRM32EC72A106ME05L | CAP_1210
6 | 6 | C17,C18,C19,C80,C81,C82 | 100uF/64V | 63SXV100M | OSCON_SVPF_F12
7 | 2 | C20,C83 | None |  | OSCON_SVPF_F12
8 | 11 | C21,C22,C23,C24,C25,C88,C89,C90,C91,C92,C93 | 22uF,25V | GRM32ER71E226KE15L | CAP_1210
9 | 1 | C26 | 220pF,16V | GRM1881X1H221JA01 | CAP_0603
10 | 2 | C27,C50 | 22p,16V | GCM1885C2A220JA16D | CAP_0603
11 | 3 | C28,C41,C49 | 1uF,16V | GCM188R71E105MA64 | CAP_0603
12 | 6 | C29,C30,C39,C52,C53,C62 | 1uF,100V | GRM21BC72A105KE01 | CAP_0805
13 | 2 | C31,C54 | 2.2uF,16V | GRM21BR71C225MA12 | CAP_0805
14 | 2 | C32,C55 | 10u/16V | GRM188R61C106KAALJ | CAP_0805
15 | 2 | C34,C58 | 33n,16V | GCM188L81H333MA55 | CAP_0603
16 | 2 | C35,C56 | 10u/16V | GRM31CC81E106MA12 | cap_1206
17 | 2 | C36,C59 | 150pF,16V | GCM1885C2A151JA16D | CAP_0603
18 | 2 | C37,C60 | 68nF,16V | GCM188R72A683KA37 | CAP_0603
19 | 4 | C40,C42,C61,C63 | None | GRM188R71E474KA12D | CAP_0603
20 | 2 | C43,C57 | 47pF,100V | GRM1885C2A470JA01 | CAP_0603
21 | 1 | C51 | 220p,16V | GRM1881X1H221JA01
CAP_0603
22 | 4 | C94,C95,C102,C103 | None | EKZN101ELL221MK25S | cap_125_50
23 | 1 | D1 | LTST-C191KGKT | LTST-C191KGKT | ltst
24 | 2 | D2,D4 | 0.7A/100V | RB578VAM100 | RB578VAM100
25 | 2 | D3,D5 | 0.7A/150V | SS10150FL | sod123fl
26 | 1 | J1 | VIN | 1x2 Header | header_1x2
27 | 1 | J2 | VOUT | 1x2 Header | header_1x2
28 | 1 | J11 | SPST | 1x2 Header | header_1x2
29 | 1 | J17 | VIN | 7795 | KSE_7795
30 | 2 | J18,J21 | GND | 7795 | KSE_7795
31 | 1 | J22 | VOUT | 7795 | KSE_7795
32 | 1 | J24 | EN | 1x2 Header | header_1x2
33 | 1 | J25 | BNC | BNC7T-TH | bnc-11
34 | 2 | L1,L2 | 4.7uH | 74439370068 | WE-XHMI_1510
35 | 4 | Q3,Q5,Q8,Q10 | PWRMOSFET_EN_GDS | IPD110N12N3 | DPAK
36 | 4 | Q6,Q7,Q9,Q11 | PWRMOSFET_EN_GDS |  | DPAK
37 | 1 | R2 | 20k | RC0603FR-0720KL | RES_0603
38 | 7 | R4,R5,R8,R14,R50,R73,R79 | 1R | RC0603FR-071RL | RES_0603
39 | 2 | R6,R68 | 4m | KRL6432E-M-R004-F-T1 | RES_w1225
40 | 1 | R7 | 20k | RC0603FR-0720KL | res_0805
41 | 2 | R9,R48 | 40.2k | RC0603FR-0740K2L | RES_0603
42 | 2 | R10,R45 | 1k | RC0603FR-071KL | RES_0603
43 | 2 | R11,R44 | 5.1R | RC1206FR-075R1L | RES_1206
44 | 2 | R12,R46 | 820k | RC0603FR-07820KL | RES_0603
45 | 2 | R13,R49 | 2R | AC0603FR-7W2RL | RES_0603
46 | 2 | R15,R47 | 100k | RC0603FR-07100KL | RES_0603
47 | 2 | R17,R55 | 169k | RC0603FR-07169KL | RES_0603
48 | 2 | R19,R56 | 13k | RC0603FR-0713KL | RES_0603
49 | 2 | R20,R57 | 51R | RC0603FR-0751RL | RES_0603
50 | 2 | R25,R58 | 0ohm | RC0603FR-070RL | RES_0603
51 | 2 | R26,R62 | NONE |  | RES_0603
52 | 2 | R31,R63 | 48.7k | RC0603FR-0748K7L | RES_0603
53 | 2 | R35,R60 | 3.48k | RC0603FR-073K48L | RES_0603
54 | 2 | R39,R54 | 10k | RC0603FR-0710KL | RES_0603
55 | 2 | R41,R61 | 51k | AF0603FR-0751KL | RES_0603
56 | 7 | R43,R65,R71,R72,R74,R75,R76 | 20k | RC0805FR-0720KL | RES_0603
57 | 3 | R66,R67,R70 | 1R | Thick Film Resistors - SMD 1 Ohms 100mW 0603 1% | RES_0603
58 | 2 | R77,R78 | 100ohm | RC0603FR-07100RL | RES_0603
59 | 1 | TP1 | VIN | 5007 | KSE_5007
60 | 1 | TP4 | VOUT | 5007 | KSE_5007
61 | 8 | TP7,TP8,TP26,TP27,TP28,TP37,TP40,TP41 | GND | 5007 | KSE_5007
62 | 2 | TP9,TP30 | EXTBIAS | 5007 | KSE_5007
63 | 1 | TP10 | IMON | 5007 | KSE_5007
64 | 1 | TP11 | EN | 5007 | KSE_5007
65 | 2 | TP12,TP31 | BOOT | 5007 | KSE_5007
66 | 2 | TP13,TP33 | UG | 5007 | KSE_5007
67 | 2 | TP14,TP36 | MODE/SYNC | 5007 | KSE_5007
68 | 2 | TP15,TP35 | VCC5V | 5007 | KSE_5007
69 | 2 | TP16,TP34 | PH | 5007 | KSE_5007
70 | 1 | TP19 | SS_TRK | 5007 | KSE_5007
71 | 1 | TP20 | COMP | 5007 | KSE_5007
72 | 1 | TP21 | LP_B | 5007 | KSE_5007
73 | 1 | TP22 | LP_A | 5007 | KSE_5007
74 | 2 | TP24,TP44 | PG | 5007 | KSE_5007
75 | 2 | TP25,TP47 | LG | 5007 | KSE_5007
76 | 2 | U2,U6 | ISL81100 | ISL81100FRTZ | ISL81100FRTZ
77 | 1 | U5 | 74LVC2G74DP | 74LVC2G74DP | tssop8_5mm_3mm