## Sheet1
Bill of Material Report (Condensed)
SYM_NAME | COMP_DEVICE_TYPE | COMP_VALUE | COMP_TOL | COMP_CLASS | QUANTITY | REFDES
111-07XX-001 | BINDING_POST_CONN-111-0702-001B |  |  | IC | 1 | J1
111-07XX-001 | BINDING_POST_CONN-111-0703-001B |  |  | IC | 1 | J2
3262W-POT | RADIAL_TRIMPOT_RADIAL-3262W-1-B |  |  | DISCRETE | 1 | R221_ADJ
CAP_0603 | SM_CAP_0603-ECJ-1VB1H222K,2200B |  |  | DISCRETE | 1 | C001
CAP_0603 | SM_CAP_0603-H1045-00101-50V5,1B |  |  | DISCRETE | 1 | C204
CAP_0603 | SM_CAP_0603-H1045-00102-50V10,B |  |  | DISCRETE | 1 | C211
CAP_0603 | SM_CAP_0603-H1045-TBD-TBD,TBD,B |  |  | DISCRETE | 3 | C212;C235;C236
CAP_0805 | SM_CAP_0805-H1046-TBD-TBD,TBD,B |  |  | DISCRETE | 2 | C12;C25
CAP_0805 | SM_CAP_0805-GRM21BR71A475KA73,B |  |  | DISCRETE | 1 | C209
CAP_0805 | SM_CAP_0805-GRM21BR71E225KA73LB |  |  | DISCRETE | 1 | C210
CAP_0805 | SM_CAP_0805-C2012X7R1E105K,1UFB |  |  | DISCRETE | 7 | C230;C232;C250;C252;C253;C254;C255
CAP_0805 | SM_CAP_0805-H1046-00104-25V10,B |  |  | DISCRETE | 3 | C231;C233;C251
CAP_1206 | SM_CAP_1206-H1065-TBD-TBD,TBD,B |  |  | DISCRETE | 1 | C201
CAP_1210 | SM_CAP_1210-H1082-TBD-TBD,TBD,B |  |  | DISCRETE | 4 | C24;C51;C205;C207
CAP_1210 | SM_CAP_1210-GRM32ER61E226KE15LB |  |  | DISCRETE | 3 | C202;C203;C206
CAP_1210 | SM_CAP_1210-C3225X7R1E106M,10UB |  |  | DISCRETE | 1 | C234
CAP_D2T | SM_POLCAP_SMD-2TPLF330M7,330UFB |  |  | DISCRETE | 2 | C9;C19
CASE-CC | RADIAL_POLCAP_RADIAL-35MV270AXB |  |  | DISCRETE | 2 | C3;C15
CONN2 | CONN2_DIP2-TSW-102-07-L-S,CONNA |  |  | IC | 1 | HEADER1
GT13MSCKE | GT11MSCKE_SMT-GT11MSCBE-T,GT13B |  |  | IC | 1 | SW1
JUMPER-1 | JUMPER_2_THOLE-JUMPER2_100,JUMB |  |  | IC | 12 | 1.2V;1.5V;1.8V;2.5V;3.3V;5.0V;ADJ;ADJ1;FIXED;JP201;PVIN;VCC
KPA8CTP | KPA8CTP_CONN-KPA8CTP,KPA8CTP-KA |  |  | IC | 2 | J4;VOUT
LED_3X2_5MM | SSL_LXA3025IGC_SMD-SSL-LXA3025B |  |  | DISCRETE | 1 | LED301
MTP500X | TEST_POINT_THOLE-5002,MTP500X-A |  |  | IC | 4 | TP301;VSEN+;VSEN+_PRIME;VSEN-
POT_SM3 | SM_TRIMPOT_SMD-SM-3TW104,100K,B |  |  | DISCRETE | 1 | R241
QFN23_590X590_MODULE | ISL8200M_QFN-ISL8200MIRZ,QFN23B |  |  | IC | 1 | U1
RES_0402 | SM_RES_0402-H2510-06200-1/16W1B |  |  | DISCRETE | 1 | R240
RES_0603 | SM_RES_0603-H2511-08251-1/16W1B |  |  | DISCRETE | 1 | R1
RES_0603 | SM_RES_0603-H2511-03011-1/16W1B |  |  | DISCRETE | 1 | R2
RES_0603 | SM_RES_0603-H2505-DNP-DNP-1,DNB |  |  | DISCRETE | 2 | R3;R4
RES_0603 | SM_RES_0603-H2511-00010-1/10W1B |  |  | DISCRETE | 1 | R203
RES_0603 | SM_RES_0603-ERJ3GEY0R00V,0,1/1B |  |  | DISCRETE | 3 | R206;RM+2;RM-2
RES_0603 | SM_RES_0603-H2505-DNP-DNP-R1,DB |  |  | DISCRETE | 4 | R211;R219;R223;R209A
RES_0603 | SM_RES_0603-H2511-01002-1/10W1B |  |  | DISCRETE | 3 | R215;R217;R221E
RES_0603 | SM_RES_0603-H2505-03301-1/16WRB |  |  | DISCRETE | 2 | R324;R325
RES_0603 | SM_RES_0603-H2505-02201-1/16WRB |  |  | DISCRETE | 1 | R221A
RES_0603 | SM_RES_0603-H2511-03321-1/16W1B |  |  | DISCRETE | 1 | R221B
RES_0603 | SM_RES_0603-H2511-04421-1/16W1B |  |  | DISCRETE | 1 | R221C
RES_0603 | SM_RES_0603-H2511-06981-1/16W1B |  |  | DISCRETE | 1 | R221D
RES_0603 | SM_RES_0603-H2511-01622-1/16W1B |  |  | DISCRETE | 1 | R221F
SOT23 | 2N7002_SOT23-2N7002L,SOT23-SOTA |  |  | DISCRETE | 1 | Q302
TP-150C100P | TEST_POINT_THOLE-1514-2,TP-150B |  |  | IC | 5 | PVIN_TP;TP34;TP310;VCC_GND;VCC_PWR