## Sheet1
Renesas Electronics
JP167-LEDAPLEVZ BOM
Item # | Qty | Ref Des | Description | Manufacturer | Part #
1 | 1 | CN1 | CONNECTOR | Amphenol ICC | 68015-409HLF
2 | 1 | CN2 | CONNECTOR | SAMTEC | FTSH-105-01-L-DV-K
3 | 1 | CN3 | CONNECTOR | SULLINS | PPPC062LJBN-RC
4 | 1 | CN4 | CONNECTOR | OMRON | XW4E-03C1-V1
5 | 1 | CN5 | CONNECTOR | HONDA | FFC-4AMEP1
6 | 1 | C1 | 100pF/C0G/50V/1608 | Wurth Elektronik | 885012006057
7 | 1 | C2 | 0.1uF/X7R/50V/1608 | Wurth Elektronik | 885012206095
8 | 3 | C3,C4,C7 | 22uF/X7R,X5R/25V/3225 | Wurth Elektronik | 885012109015
9 | 1 | C5 | 10uF/X7R,X5R/50V/3225 | Wurth Elektronik | 885012209073
10 | 2 | C6,C20 | 1uF/X7R/25V/1608 | Wurth Elektronik | 885012206076
11 | 1 | C8 | 470pF/C0G/25V/1608 | Wurth Elektronik | 885012006061
12 | 11 | C9,C11,C12,C13,C16,C17,C19,C21,C22,C23,C24 | 0.1uF/X7R/50V/1005 | Wurth Elektronik | 885012205086
13 | 2 | C10,C18 | 4.7uF/X5R/25V/1608 | Wurth Elektronik | 885012107018
14 | 2 | C14,C15 | 30pF/C0G/50V/1608 | KEMET | C0603C300J5GACTU
15 | 0 | DNP | Test Point | TPS08 | TPS08
16 | 4 | JP1,JP2,JP3,JP4 | CONNECTOR | HONDA | FFC-3AMEP1
17 | 1 | LED1 | LED | Rohm | SML-E12M8W
18 | 1 | L1 | 10uH/0.84A/0.23ohm/-40-85C | Wurth Elektronik | 74404032100
19 | 1 | L2 | 22uH/0.6A/0.45ohm/-40-85C | Wurth Elektronik | 74404032220
20 | 1 | R1 | 90.9K/1%/0.125W/1608 | KOA | RK73H1JTTD9092F
21 | 1 | R2 | 82.5K/1%/0.125W/1608 | KOA | RK73H1JTTD8252F
22 | 1 | R3 | 100K/5%/0.125W/1608 | KOA | RK73B1JTTD104J
23 | 1 | R4 | 12.4K/1%/0.125W/2125 | Yageo | RC0805FR-0712K4L
24 | 1 | R5 | 51K/5%/0.125W/1608 | KOA | RK73B1JTTD513J
25 | 1 | R6 | 1.5K/5%/0.125W/2125 | Yageo | AC0805JR-071K5L
26 | 4 | R7,R11,R12,R13 | 1K/1%/0.125W/1608 | KOA | RK73H1JTTD1001F
27 | 3 | R8,R9,R16 | 4.7K/5%/0.125W/1005 | KOA | SG73S1ETTP472J
28 | 1 | R10 | 100ohm/5%/0.125W/1608 | KOA | RK73B1JTTD101J
29 | 2 | R14,R15 | 0ohm/0.125W/1608 | KOA | RK73Z1JTTD
30 | 1 | SW1 | SWITCH | COPAL | CES-0802MC
31 | 2 | SW2,SW3 | SWITCH | ALPS | SKHCBFA010
32 | 3 | TP1,TP2,TP3 | TEST PIN | MAC8 | HK-5-G-Red
33 | 1 | TP4 | TEST PIN | MAC8 | HK-5-G-Black
34 | 1 | U1 | DC-DC BUCK | Renesas | ISL85415FRZ-T
35 | 1 | U2 | BUFFER | TI | SN74LVC1T45DCK
36 | 1 | U3 | MCU | Renesas | R7FA2L1AB3CFN#AA0
37 | 1 | U4 | Voltage Detector | Rohm | BD5228G
38 | 1 | U5 | Digital Isolator | TI | ISO7221CHD
39 | 2 | VOL1,VOL2 | Potentiometers | Bourns | PTV09A-4015U-B103
40 | 1 | Y1 | CRYSTAL | ABRACON | ABM3C-20.000MHZ-D4Y-T