## Sheet1
Renesas Electronics
JP167-PLCDCREFZ BOM
Item # | Qty | Ref Des | Description | Manufacturer | Part #
1 | 1 | CN1 | CONNECTOR | Preci-Dip | 801-87-009-40-001101
2 | 1 | CN2 | CONNECTOR | OMRON | XW4E-02C1-V1
3 | 19 | C1,C2,C3,C7,C9,C10,C11,C12,C14,C16,C18,C19,C20,C21,C22,C26,C27,C30,C41 | 0.1uF/X7R/50V/1005 | Wurth Elektronik | 885012205086
4 | 2 | C4,C5 | 10uF/X7R/10V/2125 | Wurth Elektronik | 885012207026
5 | 1 | C6 | 330pF/X7R/50V/1005 | Wurth Elektronik | 885012205058
6 | 1 | C8 | 4.7uF/X5R/25V/1608 | Wurth Elektronik | 885012107018
7 | 3 | C13,C25,C38 | 1uF/X7R/25V/1608 | Wurth Elektronik | 885012206076
8 | 2 | C15,C17 | 1uF/X7R/50V/2125 | Wurth Elektronik | 885012207103
9 | 2 | C23,C24 | 4700pF/X7R/50V/1005 | Wurth Elektronik | 885012205065
10 | 2 | C28,C29 | 12pF/X7R/50V/1005 | KEMET | C0402C120K5RAC7867
11 | 1 | C31 | 100pF/C0G/50V/1608 | Wurth Elektronik | 885012006057
12 | 1 | C32 | 4.7uF/X5R/100V/3225 | Wurth Elektronik | 885012109012
13 | 2 | C33,C34 | 0.1uF/X7R/50V/1608 | Wurth Elektronik | 885012206095
14 | 3 | C35,C36,C39 | 22uF/X5R/25V/3225 | Wurth Elektronik | 885012109015
15 | 1 | C37 | 10uF/X7R/50V/3225 | Wurth Elektronik | 885012209073
16 | 1 | C40 | 470pF/C0G/25V/1608 | Wurth Elektronik | 885012006061
17 | 2 | D1,D2 | Diode | STMicroelectronics | SMAJ5.0CA-TR
18 | 2 | D3,D4 | Diode | Diodes Inc | D3V3L2B3LP10-7
19 | 2 | JP1,JP2 | CONNECTOR | Mac Eight | HWC-2P-G
20 | 1 | LED1 | LED | Rohm | SML-E12M8W
21 | 1 | LED2 | LED | Rohm | SML-E12V8W
22 | 1 | L1 | 4.7uH/1.2A/0.096ohm/-40-85C | Wurth Elektronik | LQH3NPN4R7MMEL
23 | 1 | L2 | 10uH/0.84A/0.23ohm/-40-85C | Wurth Elektronik | SRN3015-100M
24 | 1 | L3 | 22uH/0.6A/0.45ohm/-40-85C | Wurth Elektronik | NRH3012T220MNV
25 | 2 | R1,R3 | 33ohm/5%/0.125W/1005 | Vishay Dale | RCS040233R0JNED
26 | 1 | R2 | 10ohm/1%/0.125W/1005 | KOA | SG73P1ETTP10R0F
27 | 2 | R4,R5 | 2.4ohm/5%/0.125W/1608 | KOA | RK73B1JTTD2R4J
28 | 1 | R6 | 560ohm/5%/0.125W/1608 | KOA | RK73B1JTTD561J
29 | 1 | R7 | 1K/1%/0.125W/1608 | KOA | RK73H1JTTD1001F
30 | 2 | R8,R10 | 4.7K/5%/0.125W/1005 | KOA | SG73S1ETTP472J
31 | 1 | R9 | 1.6K/1%/0.125W/1608 | Vishay | MCT06030C1601FP500
32 | 1 | R11 | 90.9K/1%/0.125W/1608 | KOA | RK73H1JTTD9092F
33 | 1 | R12 | 82.5K/1%/0.125W/1608 | KOA | RK73H1JTTD8252F
34 | 1 | R13 | 100K/5%/0.125W/1608 | KOA | RK73B1JTTD104J
35 | 1 | R14 | 20K/1%/0.125W/1608 | KOA | RK73H1JTTD2002F
36 | 1 | R15 | 51K/5%/0.125W/1608 | KOA | RK73B1JTTD513J
37 | 1 | U1 | NOR FLASH | Renesas | AT25SF081B-SSHB
38 | 1 | U2 | PLC IC | Renesas | R9A06G061GNP#AA0
39 | 1 | U3 | BUFFER | TI | SN74LVC2G07DCKR
40 | 1 | U4 | DC-DC BUCK | Renesas | ISL85415FRZ-T
41 | 1 | Y1 | 16MHz,CL:8pF, Frequecy tolerance:±10ppm, Frequecy characteristics over temperature:±15ppm | Kyocera | CX2520DB16000D0FLJCC
42 | 2 | L4,L5 | 1mH/0.3A/3.3ohm/-40-110C | Wurth Elektronik | 7447773102