## BOM
DATE: 03/21/2019
DESIGN: rtka_bdgstkev1z
Part Number | Qty | Ref Des | Population | Manufacturer | Description
48037-1000 | 1 | J1 | ? | MOLEX | Right Angle USB A-Type Receptacle
597-3311-407 | 1 | D3 | ? | Dialight | Surface Mount Green LED
90151-3X12 | 1 | J2 | ? | MOLEX | DUAL ROW VERTICAL PCB CONNECTOR
BAT54 | 1 | D1 | ? | DIODES | 30V SCHOTTKY DIODE
C0805C106K8PACTU | 1 | C21 | ? | KEMET | Multilayer Cap
GRM21BR71C475KA73L | 1 | C7 | ? | MURATA | CERAMIC CAP
H1044-00100-50V10 | 2 | C9,C13 | ? | GENERIC | Multilayer Cap
H1044-00103-16V10 | 3 | C1,C6,C25 | ? | GENERIC | Multilayer Cap
H1044-00104-16V10 | 16 | C2,C5,C14,C16-C20,C22,C23,C27-C32 | ? | GENERIC | Multilayer Cap
H1045-00105-16V20 | 4 | C3,C11,C12,C26 | ? | GENERIC | Ceramic Cap
H1045-00334-25V10 | 1 | C15 | ? | GENERIC | Multilayer Cap
H1046-00225-16V10 | 1 | C8 | ? | GENERIC | Multilayer Cap
H1065-00106-16V10 | 1 | C4 | ? | GENERIC | Multilayer Cap
H2510-00R00-1/16W | 4 | R1,R6,R11,R30 | ? | GENERIC | Thick Film Chip Resistor
H2510-01000-1/16W1 | 2 | R2,R7 | ? | GENERIC | Thick Film Chip Resistor
H2510-01001-1/16W1 | 1 | R3 | ? | GENERIC | Thick Film Chip Resistor
H2510-01002-1/16W1 | 4 | R8,R9,R28,R29 | ? | GENERIC | Thick Film Chip Resistor
H2510-02210-1/16W1 | 1 | R10 | ? | GENERIC | Thick Film Chip Resistor
H2510-04991-1/16W1 | 3 | R12,R13,R20 | ? | GENERIC | Thick Film Chip Resistor
H2510-049R9-1/16W1 | 4 | R4,R5,R14,R15 | ? | GENERIC | Thick Film Chip Resistor
H2512-00010-1/10W1 | 3 | R19,R24,R27 | ? | GENERIC | Thick Film Chip Resistor
H2512-01000-1/10W1 | 3 | R18,R23,R26 | ? | GENERIC | Thick Film Chip Resistor
H2512-02490-1/10W1 | 3 | R16,R22,R25 | ? | GENERIC | Thick Film Chip Resistor
H2512-04990-1/10W1 | 1 | R21 | ? | GENERIC | Thick Film Chip Resistor
IND1210-TBD | 1 | L1 | ? | GENERIC | To Be Determined
IP4220CZ6 | 1 | U8 | ? | NXP | Dual USB 2.0 Integrated ESD Protection
ISL21010CFH333Z-TK | 1 | U9 | ? | Intersil | 3.3 VOut 0.2 mv 25ma 50ppm/C Micropower Precision Voltage Reference
ISL21010CFH341Z-TK | 1 | U2 | ? | Intersil | 4.096 VOut 0.2 mv 25ma 50ppm/C Micropower Precision Voltage Reference
ISL21090BFB825Z-TK | 1 | U6 | ? | Renesas | 2.5V Rad-Hard Ultra Low Noise Precision Voltage Reference
ISL23328TFRUZ | 1 | U1 | ? | Renesas | Dual 128-Tap Low Voltage Digitally Controlled Potentiometer (XDCP)
ISL26104AVZ | 1 | U10 | ? | INTERSIL | 4 Channel Low-Noise 24-Bit Delta Sigma ADC ADC (Pb-FREE)
ISL28233FRZ | 1 | U3 | ? | Renesas | Dual Micropower Chopper Stabilized RRIO Operational Amplifier
ISL28634FVZ | 1 | U4 | ? | Renesas | 5V Zero-Drift Rail-to-Rail Input/Output Programmable Gain Instrument Amplifiers (PGIA)
ISL43840IRZ | 1 | U5 | ? | Renesas | Low Voltage Single and Dual Supply Analog Switch Multiplexer (Lead Free)
ISL54054IRUZ | 1 | U11 | ? | Renesas | Ultra Low ON-Resistance Low Voltage Single Supply SPST Analog Switch
MCR03EZPFX3001 | 1 | R17 | ? | ROHM | Metal Film Chip Resistor
MMSD4148T1 | 4 | D2,D4-D6 | ? | ON-Semi | Switching Diode
NX5032GA-48.000M-LN-CD-1 | 1 | Y1 | ? | NDK | 48.000MHz SM Crystal
PAD_50-DNP | 2 | P1,P2 | ? | GENERIC | .050 Pad with .031 Plated Thru Hole
R5F10JBCANA | 1 | U7 | ? | Renesas | USB Host / Function MicroControllers
TOTAL | 83