## BOM
TITLE: Bill of Materials
DATE: 10/02/2020
DESIGN: raa211630_evb_q
TEMPLATE: c:\Cadence\SPB_16.6\share\cdssetup\template.bom
CALLOUT: bom.callouts
Part Number | Ref Des | Qty | Value | Tol. | Voltage | Power | Package Type | Jedec Type | Manufacturer | Description
1502-1 | T1-T4 | 4 | ? | ? | ? | ? | THOLE | TP-150C100P | KEYSTONE | Brass Test Point Turret .150 Pad .100 Thole PCB Depth < .078 in
310-93-164-41-001000_1X2 | J1,J2 | 2 | ? | ? | ? | ? | 2POS | CONN2 | Mil-Max | Gold 2 Pin Socket Strip .100 in. Pitch (64 per strip)
5001 | TP3,TP4 | 2 | ? | ? | ? | ? | THOLE | MTP500X | KEYSTONE | Miniature Black Test Point .100 Pad .040 Thole
5002 | TP1,TP2 | 2 | ? | ? | ? | ? | THOLE | MTP500X | KEYSTONE | Miniature White Test Point .100 Pad .040 Thole
74439346068 | L1 | 1 | 6.8UH | 20% | ? | 6.5A | NOSHEILD4 | IND_WE_6P65MMX6P65MM | WURTH ELEKTRONIK | WE-XHMI SMT Power Inductor
C1608X7R1C105K | C7 | 1 | 1UF | 10% | 16V | ? | 603 | CAP_0603 | TDK | MULTILAYER CAP
CNA6P1X7R2A475K250AE | C2,C3 | 2 | 4.7UF | 10% | 100V | ? | 1210 | CAP_1210 | TDK | Ceramic Chip Cap
ERJ-3EKF20R0V | R8 | 1 | 20 | 1% | ? | 1/10W | 603 | RES_0603 | Panasonic | Thick Film Chip Resistor
ERJ-3EKF6202V | R9 | 1 | 62K | 1% | ? | 1/10W | 603 | RES_0603 | Panasonic | FILM CHIP RESISTOR
GRM188R72A104KA35J | C4 | 1 | 0.1UF | 10% | 100V | ? | 603 | CAP_0603 | Murata | Multilayer Cap
GRM32ER71C226KE18 | C8-C10 | 3 | 22UF | 10% | 16V | ? | 1210 | CAP_1210 | MURATA | Ceramic Chip Cap
H1045-00104-16V10 | C6 | 1 | 0.1UF | 10% | 16V | ? | 603 | CAP_0603 | GENERIC | Multilayer Cap
H1045-00475-10V10-T | C5 | 1 | 4.7UF | 10% | 10V | ? | 603 | CAP_0603 | GENERIC | Multilayer Cap
H1045-TBD-TBD | C12 | 1 | TBD | TBD | TBD | ? | 603 | CAP_0603 | GENERIC | Multilayer Cap
H1046-TBD-TBD | C11 | 1 | TBD | TBD | TBD | ? | 805 | CAP_0805 | GENERIC | Multilayer Cap
H2505-DNP-DNP-1 | R1,R2,R6,R11 | 4 | DNP | 1% | ? | DNP | 603 | RES_0603 | GENERIC | Metal Film Chip Resistor (Do Not Populate)
H2511-00R00-1/10W1 | R3,R5,R7 | 3 | 0 | 1% | ? | 1/10W | 603 | RES_0603 | GENERIC | Thick Film Chip Resistor
H2511-01003-1/10W1 | R4 | 1 | 100K | 1% | ? | 1/10W | 603 | RES_0603 | GENERIC | Thick Film Chip Resistor
H2511-02002-1/10W1 | R10 | 1 | 20K | 1% | ? | 1/10W | 603 | RES_0603 | GENERIC | Thick Film Chip Resistor
JUMPER2_100 | JP1 | 1 | ? | ? | ? | ? | THOLE | JUMPER-1 | GENERIC | Two Pin Jumper
MAL214699904E3 | C1 | 1 | DNP | 20% | 100V | ? | SMD | CAPAE_393X393_VISHAY_146CTI | VISHAY | 146 CTI Series ALUMINUM ELECTROLYTIC CAPACITOR
RAA2116304GNP | U1 | 1 | ? | ? | ? | ? | QFN20 | QFN20_137X157_197 | Renesas | 4.5V to 60V 3A DC/DC Synchronous Step-Down Regulator
TOTAL |  | 36