## RTKA211651DE0000BU REVA_BOM
TITLE: Bill of Materials
DATE: 12/16/2019
DESIGN: raa211651eval1
TEMPLATE: c:\Cadence\SPB_16.6\share\cdssetup\template.bom
CALLOUT: bom.callouts
Part Number | Ref Des | Qty | Value | Tol. | Voltage | Power | Package Type | Jedec Type | Manufacturer | Description
5000 | EN,EBIAS,PVIN_1 | 3 | ? | ? | ? | ? | THOLE | MTP500X | KEYSTONE | Miniature Red Test Point .100 Pad .040 Thole
5001 | GND_2,GND_3,GND_5 | 3 | ? | ? | ? | ? | THOLE | MTP500X | KEYSTONE | Miniature Black Test Point .100 Pad .040 Thole
5002 | PG,V3_DLY | 2 | ? | ? | ? | ? | THOLE | MTP500X | KEYSTONE | Miniature White Test Point .100 Pad .040 Thole
575-4 | J1,J2,J4,J5 | 4 | ? | ? | ? | ? | CONN | CON_BAN_575 | KEYSTONE | L = .218in SOLDER MOUNT BANANA PLUG
744325330 | L1 | 1 | 3.3UH | 20% | ? | 12A | NOSHEILD | IND_WE_744325330 | WURTH ELEKTRONIK | 10.2mm X 10.5MM No Shield High Current Inductor
EEFSE0D471R-DNP | C25-C28 | 4 | DNP | 20% | DNP | ? | SMD | SP-CAP7_3X4_3 | PANASONIC | Aluminum Elect SMD Cap
ERJ-2RKF6202X | R23 | 1 | 62K | 1% | ? | 1/10W | 603 | RES_0603 | Panasonic | FILM CHIP RESISTOR
GRM188R71A105KA61D | C10 | 1 | 1UF | 10% | 10V | ? | 603 | CAP_0603 | MURATA | Multilayer Cap
GRM188R72A104KA35J | C11,C14,C29 | 3 | 0.1UF | 10% | 100V | ? | 603 | CAP_0603 | Murata | Multilayer Cap
GRM32EC72A106KE05L | C2-C5,C15,C17-C19,C21-C24 | 12 | 10UF | 10% | 100V | ? | 1210 | CAP_1210 | MURATA | Ceramic Chip Cap
GT11MCBE | SW1 | 1 | ? | ? | ? | ? | SPDT | SW_GT13MCBE | C&K | SPDT On-None-On (2 Switch Positions) PTH Ultraminiture Toggle Switch
H1045-00220-50V5 | C20 | 1 | 22PF | 5% | 50V | ? | 603 | CAP_0603 | GENERIC | Multilayer Cap
H1045-00822-25V10 | C6,C8 | 2 | 8200PF | 10% | 25V | ? | 603 | CAP_0603 | GENERIC | Multilayer Cap
H1045-OPEN | C7,C9 | 2 | OPEN | 5% | OPEN | ? | 603 | CAP_0603 | GENERIC | Multilayer Cap
H2505-DNP-DNP-1 | R14,R15,R20,R24 | 4 | DNP | 1% | ? | DNP | 603 | RES_0603 | GENERIC | Metal Film Chip Resistor (Do Not Populate)
H2511-00200-1/16W1 | R22 | 1 | 20 | 1% | ? | 1/16W | 603 | RES_0603 | GENERIC | Thick Film Chip Resistor
H2511-00R00-1/10W1 | R10,R12,R19 | 3 | 0 | 1% | ? | 1/10W | 603 | RES_0603 | GENERIC | Thick Film Chip Resistor
H2511-01002-1/10W1 | R3 | 1 | 10K | 1% | ? | 1/10W | 603 | RES_0603 | GENERIC | Thick Film Chip Resistor
H2511-01003-1/10W1 | R1,R2,R18 | 3 | 100K | 1% | ? | 1/10W | 603 | RES_0603 | GENERIC | Thick Film Chip Resistor
H2511-02002-1/10W1 | R21 | 1 | 20K | 1% | ? | 1/10W | 603 | RES_0603 | GENERIC | Thick Film Chip Resistor
H2511-08252-1/16W1 | R8 | 1 | 82.5K | 1% | ? | 1/16W | 603 | RES_0603 | GENERIC | Thick Film Chip Resistor
LMK107B7225KA-T | C12,C13 | 2 | 2.2UF | 10% | 10V | ? | 603 | CAP_0603 | Taiyo Yuden | CERAMIC CAP
MAL214699705E3 | C1 | 1 | 68UF | 20% | 80V | ? | SMD | CAPAE_393X393_VISHAY_146CTI | VISHAY | 146 CTI Series ALUMINUM ELECTROLYTIC CAPACITOR
RAA211651 | U1 | 1 | ? | ? | ? | ? | 28QFN | QFN28_157X197_197_EPA | Renesas | 56V 5A Intergrated Switching Regulator with Low Quiescent Current
RCA06031R00FKEA | R17 | 1 | 1 | 1% | ? | 1/10W | 603 | RES_0603 | Vishay | Thick Film Chip Resistor
TSW-102-07-G-S | J3,J6 | 2 | ? | ? | ? | ? | DIP2 | CONN2 | SAMTEC | 2 Pin Header 2.54mm (.100) Pitch
TOTAL |  | 61