## VOICE-RA2L1-PCBA BOM
Renesas VOICE-RA2L1 PCBA BOM |  |  |  | DATE : | 2022-09-04
Item | Category | Description | BRAND | Designator | Footprint | Quantity | 備料單位
1 | BEAD 0603 | EBMS160808H100 | MAX ECHO | B1 | INDC1608L | 1 | 銳力
2 | BEAD 0603 | EBMS160808A301 | MAX ECHO | B2,B3 | INDC1608L | 2 | 銳力
3 | Capacitor MLCC 0603 | 4.7u 10V 10% X5R |  | C3,C5,C19,C26,C27,C31,C33, C41 | CAPC0603-01 | 8 | PCBA廠
4 | Capacitor MLCC 0603 | 0.1u 50V +80/-20% Y5V |  | C6,C7,C8,C9,C11,C13,C16,C18,C30,C32,C40,C43,C44,C45,C47 | CAPC0603-01 | 15 | PCBA廠
5 | Capacitor MLCC 0603 | 1uF 16V K X7R |  | C10,C15,C22,C24,C25 | CAPC0603-01 | 5 | PCBA廠
6 | Capacitor MLCC 0603 | 18pF 50V 5% NPO |  | C20,C21,C37,C42 | CAPC0603-01 | 4 | PCBA廠
7 | LED RED 0603 | BL-HUB36D-AV-TRB | BRIGHT | D2 | LED_WE_0603_RED | 1 | 銳力
8 | LED Green 0603 | BL-HGE36D-AV-TRB | BRIGHT | D3,D8 | LED_WE_0603_GRN | 2 | 銳力
9 | LED Blue 0603 | BL-HB536A-TRB | BRIGHT | D4,D5 | LED_WE_0603_BLU | 2 | 銳力
10 | ESD TVS Array | CESD1109UC5VU, DFN1109 | CREATEK | D7 | DFN1109 | 1 | 銳力
11 | USB-C connector | USB3C-0160-BL-01 | Sing-Yi | J1 | SBC-160S1B-20xx-S412 | 1 | Renesas
12 | PIN Header 2.54mm pitch | 1*2, 332-1X2-S-A-G-R-A |  | J2,J3,J7,J16 | SIP2-2_54 | 4 | 銳力
13 | JUMPER WIRE | Pitch=2.54mm, plug on J3 |  | J3 |  | 1 | 銳力
14 | PHONE JACK, 3.5mm | PJ35-320-BL | Sing-Yi | J5 | PJ-320-BL | 1 | Renesas
15 | Micro USB-B connector | Micro-USB type-B, MUSB-005-NPB | Sing-Yi | J6 | MUSB-005-NPB | 1 | Renesas
16 | Box Header 1.27mm Pitch | 2*5, 327A-10-S-A-G-R |  | J8 | J_10pTH2cx5r | 1 | 銳力
17 | Box Header 1.27mm Pitch | 2*10, 327A-20-M-A-G-R |  | J9 | J_10PTH2CX10 | 1 | 銳力
18 | Female Header 2.54mm pitch | 2x6 Right Angle, PFD25-W12-085 | Sing-Yi | J15 | SAMTEC_SSW-106-02-F-D-RA-PMOD | 1 | Renesas
19 | CHIP INDUCTOR 2012 | 4.7uH, 20%, PCLS2012-4R7M | MAX ECHO | L1 | PCLS2012 | 1 | 銳力
20 | MEMS D-MIC | ZTS6672, I2S, 3.50×2.65mm | Zilltek | M1 | ZTS6672 | 1 | 銳力
21 | MEMS A-MIC | ZTS6053,3.50×2.65mm | Zilltek | M2,M3 | ZTS6053_sandi_4 | 2 | 銳力
22 | Resistor 0603 | 10K 1% |  | R1,R3,R4,R21,R22,R23,R24,R25,R26,R27,R28,R57,R58,R61,R62,R63 | RESC0603-01 | 16 | PCBA廠
23 | Resistor 0603 | 100K 1% |  | R2,R15,R16,R34 | RESC0603-01 | 4 | PCBA廠
24 | Resistor 0603 | 0R |  | R12 | RESC0603-01 | 1 | PCBA廠
25 | Resistor 0603 | 1M 1% |  | R18,R19 | RESC0603-01 | 2 | PCBA廠
26 | Resistor 0603 | 470R 1% |  | R30,R31,R32,R36,R64 | RESC0603-01 | 5 | PCBA廠
27 | Resistor 0603 | 57.6K 1% |  | R35 | RESC0603-01 | 1 | 銳力
28 | Resistor 0603 | 27R 1% |  | R59,R60 | RESC0603-01 | 2 | PCBA廠
29 | Resistor 0603 | 150R 1% |  | R65,R66,R67,R68,R79 | RESC0603-01 | 5 | PCBA廠
30 | TACT Switch 6x6mm,4.3mm High | 160gf White Actuator, ELTSM8-643WN-T/R-SH | Salecom | S1 | SW_C-K_PTS645_43_BLU | 1 | 銳力
31 | TACT Switch 6x6mm,4.3mm High | 160gf Red Actuator, ELTSM8-643RN-T/R-SH | Salecom | S2 | SW_C-K_PTS645_43_BLU | 1 | 銳力
32 | IC, MCU | R7FA2L1AB3CFL, 256KB, LQFP48, 48MHz | Renesas | U2 | P-LFQFP48-7x7-050 | 1 | 銳力
33 | IC, OPAMP | READ2302GSP | Renesas | U3,U5 | TSOP65P640X120-8N | 2 | 銳力
34 | IC, LDO | RAA2142204GP3 | Renesas | U4 | SOT23-5P | 1 | 銳力
35 | IC, MCU | R7FA4M2AB3CNE, 256KB, QFN48, 100MHz or R7FA4M2AC3CNE, 384KB, QFN48, 100MHz oe R7FA4M2AD3CNE, 512KB, QFN48, 100MHz | Renesas | U8 | QFN50P700X700X80_HS-49N2 | 1 | 銳力
36 | CRYSTAL, 3.2×2.5mm | XTL571300-U11-279, 12MHz, 12pF | STWARD | Y2 | CRY-3_2-2_5-4P | 1 | 銳力
37 | VOICE-RA2L1 PCB | VOICE-RA2L1 V1 PCB, 7.5*6cm, 4 layer |  |  |  | 1 | 元廣