## 4PhaseBuck
Comment | Description | Designator | Footprint | LibRef | Quantity
C2012X7S2A105M125AB | 1µF ±20% 100V Ceramic Capacitor X7S 0805 | C1_1, C1_2, C2_1, C2_2, C3_1, C3_2, C19_1, C19_2, C21_1, C21_2, C35_1, C35_2, C74_1, C74_2, C76_1, C76_2, C77_1, C77_2, C78_1, C78_2, C80_1, C80_2, C81_1, C81_2, C83_1, C83_2, C85_1, C85_2, C86_1, C86_2 | CC0805SML | CAP0805 | 30
GRT21BR61E226ME13L | 22µF ±20% 25V Ceramic Capacitor X5R 0805 | C4_1, C4_2, C5_1, C5_2, C6_1, C6_2, C7_1, C7_2, C8_1, C8_2, C10_1, C10_2, C22_1, C22_2, C27_1, C27_2, C28_1, C28_2, C29_1, C29_2, C30_1, C30_2, C37_1, C37_2, C64_1, C64_2, C65_1, C65_2, C66_1, C66_2, C67_1, C67_2, C69_1, C69_2, C70_1, C70_2, C79_1, C79_2, C82_1, C82_2 | CC0805SML | CAP0805 | 40
GRM155R71H563KE14D | CAP CER 0.047UF 50V X7R 0402, CAP CER 0.022UF 50V X7R 0402 | C9_1, C9_2, C11_1, C11_2 | CC0402SML | CAP0603 | 4
CL05B102KB5NNNC | CAP CER 1000PF 50V X7R 0402 | C12_1, C12_2 | CC0402SML | CAP0603 | 2
GRM155R61E225ME15D | 2.2µF ±10% 25V Ceramic Capacitor X5R 0402 | C13_1, C13_2 | CC0402SML | CAP0603 | 2
HMK107C7224 | CAP CER 220nF 100V X7R | C14_1, C14_2, C20_1, C20_2, C23_1, C23_2, C38_1, C38_2, C39_1, C39_2, C40_1, C40_2, C41_1, C41_2, C42_1, C42_2, C43_1, C43_2, C44_1, C44_2, C45_1, C45_2, C46_1, C46_2, C47_1, C47_2, C48_1, C48_2, C49_1, C49_2, C54_1, C54_2, C55_1, C55_2, C56_1, C56_2, C57_1, C57_2, C58_1, C58_2, C59_1, C59_2, C60_1, C60_2, C61_1, C61_2, C62_1, C62_2 | CC0603sml | CAP0603_3 | 48
GRM188R61E106MA73J | CAP CER 10UF 25V X5R 0603 | C15_1, C15_2, C32_1, C32_2 | CC0603SML | CAP0603 | 4
GCM155R71H222KA37D | CAP CER 2200PF 50V X7R 0402 | C16_1, C16_2 | CC0402SML | CAP0603 | 2
GRM1555C1H391JA01D | CAP CER 390PF 50V C0G/NP0 0402 | C17_1, C17_2 | CC0402SML | CAP0603 | 2
GRM155R61E104KA87D | 1µF ±10% 25V Ceramic Capacitor X5R 0402 | C18_1, C18_2, C31_1, C31_2, C34_1, C34_2 | CC0402SML | CAP0603 | 6
GRM1555C1H102JA01D | CAP CER 1000PF 50V C0G/NP0 0402 | C24_1, C24_2 | CC0402SML | CAP0603 | 2
CC0402KRX7R9BB102 | CAP CER 1000PF 50V X7R 0402 | C25_1, C25_2 | CC0402SML | CAP0603 | 2
DNP | DNP | C26_1, C26_2, C36_1, C36_2 | CC0402SML | CAP0603 | 4
GRM155R62A104KE14D | 0.1µF ±10% 100V Ceramic Capacitor X5R 0402 | C33_1, C33_2 | CC0402SML | CAP0603_3 | 2
GRM155R71H103KA88D | CAP CER 10000PF 50V X7R 0402 | C50_1, C50_2, C51_1, C51_2, C52_1, C52_2, C53_1, C53_2 | CC0402SML | CAP0603 | 8
BAS16L,315 | 100V, 215mA Schottky diode | D1_1, D1_2, D2_1, D2_2, D5_1, D5_2 | SOD-882 | BAS16L,315 | 6
BZT52C5V1LP-7 | Zener Diode 5.1V 250mW ±6% Surface Mount | D3_1, D3_2, D4_1, D4_2 | D0402 | Diode Zener0603 | 4
SS2PH10-M3 | SS2PH10-M3 | D6_1, D6_2, D7_1, D7_2 | POWERDI123 | DIODE SCHOTTKY | 4
RB578VAM100TR | RB578VAM100TR | D9_1, D9_2, D10_1, D10_2 | SOD-323HESML | DIODE_1 | 4
XGL1010 |  | L1_1, L1_2, L2_1, L2_2 | IND_XGL1010_COC | InductorSMD | 4
EPC2088 | 100 V 60A 3.2mE | Q1_1, Q1_2, Q2_1, Q2_2, Q3_1, Q3_2, Q4_1, Q4_2 | D0320T34M | EPC2088 | 8
RC0402FR-075K11L | RES SMD 5.11K OHM 1% 1/16W 0402 | R1_1, R1_2 | RC0402sml | RES0603 | 2
RC0402FR-0722K1L | RES SMD 48.7KOHM 0.1% 1/16W 0402 | R2, R14_1, R14_2, R31, R35, R36, R37, R38, R39, R40, R41 | RC0402sml | RES0603 | 11
RC0402FR-0720RL | RES SMD 20 OHM 1% 1/16W 0402 | R3_1, R3_2 | RC0402sml | RES0603 | 2
RC0402JR-072R4L | 0E 0402 resistor, 0 Ohms Jumper 0.063W, 1/16W Chip Resistor 0402 | R4_1, R4_2, R5_1, R5_2, R25_1, R25_2, R29_1, R29_2 | RC0402sml | RES0603 | 8
RC0402JR-0751KL | RES SMD 51K OHM 5% 1/16W 0402 | R6_1, R6_2, R11_1, R11_2, R12_1, R12_2 | RC0402sml | RES0603 | 6
RC0402FR-072K2L | 10 kOhms ±1% 0.063W, 1/16W Chip Resistor 0402 (1005 Metric) Moisture Resistant Thick Film | R7_1, R7_2 | RC0402sml | RES0603 | 2
ERA-2AEB4872X | RES SMD 48.7KOHM 0.1% 1/16W 0402 | R8_1, R8_2 | R0402SML | RES0603 | 2
ERA-2AEB3481X | RES SMD 3.48KOHM 0.1% 1/16W 0402 | R9_1, R9_2 | R0402SML | RES0603 | 2
RC0402FR-0764K9L | RES SMD 68K OHM 1% 1/16W 0402 | R10_1, R10_2 | R0402SML | RES0603 | 2
RC0402JR-0736KL | RES SMD 36K OHM 5% 1/16W 0402 | R13_1, R13_2 | RC0402sml | RES0603 | 2
RC0402JR-07100KL | RES SMD 100K OHM 5% 1/16W 0402 | R15_1, R15_2 | RC0402sml | RES0603 | 2
RC0402FR-07487KL | RES SMD 487K OHM 1% 1/16W 0402 | R16_1, R16_2 | RC0402sml | RES0603 | 2
KRL2012E-M-R003-G-T5 | RES 0.003 OHM 1W 0805 WIDE | R17_1, R17_2, R32_1, R32_2 | R0508 | RES0603 | 4
RC0402FR-071RL | RES SMD 1 OHM 1% 1/16W 0402 | R18_1, R18_2, R19_1, R19_2, R33_1, R33_2, R34_1, R34_2 | R0402SML | RES0603 | 20
DNP | DNP | R42_1, R42_2, R43_1, R43_2, R44_1, R44_2, R46_1, R46_2, R47_1, R47_2, R48_1, R48_2 | R0402SML | RES0603 | 20
RC0402FR-0710RL | 0E 0402 resistor | R20_1, R20_2, R21_1, R21_2 | RC0402sml | RES0603 | 4
RC0402JR-075R1L | RES SMD 5.1 OHM 5% 1/16W 0402 | R22_1, R22_2 | RC0402sml | RES0603 | 2
RC0402JR-070RL | 0 Ohms Jumper 0.063W, 1/16W Chip Resistor 0402 | R23_1, R23_2, R26_1, R26_2 | RC0402sml | RES0603 | 4
RC0402JR-0720KL | RES SMD 20K OHM 5% 1/16W 0402 | R24_1, R24_2, R28_1, R28_2 | RC0402sml | RES0603 | 4
RC0402FR-071RL | RES SMD 1 OHM 1% 1/16W 0402 | R27_1, R27_2, R45_1, R45_2 | RC0603 | RES0603 | 4
RC0402FR-075K6L | RES SMD 5.6K OHM 1% 1/16W 0402 | R30_1, R30_2 | RC0402sml | RES0603 | 2
ISL81806 | 2-phase controller | U1_1, U1_2 | QFN50P500X500X80_HS-33N | ISL81802 | 2