## DA14583
|  |  | DA14583ATDB-P_va Bill of Materials | 2018-03-19 | MANDATORY
EXAMPLE, FREE OF CHOICE. USE IDENTICAL OR SUPERIOR SPECIFICATION PART NUMBER
Item | Quantity | Reference | Description | Value | Manufacturer | Manufacturer Part Number | Component size
1 | 3 | C1,C2,C3 | Cap Ceramic 1uF 4V X6S 20% SMD 0204 105°C Paper T/R Low-ESL 1uF | 1uF 0204 | Murata | LLL153R60J105ME20D | 0204
2 | 1 | C4 | CAP CER 0.1UF 16V X7R 0402 | 0.1uF | Murata | GRM155R71C104KA88D | 0402
3 | 1 | FB1 | FERRITE BEAD 1 KOHM 0603 1LN | BLM18AG102SN1D | Murata | BLM18AG102SN1D | 0603
4 | 1 | L1 | FIXED IND 2.2UH 500MA 520 MOHM 0603 | 2.2uF | Tayo Yuden | BRL1608T2R2M | 0603
5 | 1 | L2 | FIXED IND 4.7NH 160MA 600 MOHM -0402 | 4.7nH | Murata | LQP15MN4N7B02 | 0402
6 | 1 | L3 | FIXED IND 3.9NH 400MA 300 MOHM-0201 | 3.9nH | Murata | LQP03TN3N9B02D | 0201
7 | 1 | R5 | CAP CER 1.4PF 50V C0G/NP0 0402 | 1.4pF | Murata | GRM1555C1H1R4WA01D | 0402
8 | 2 | R7,R9 | RES SMD 0 OHM JUMPER 1/16W 0402 | 0 Ohm | Vishay | CRCW04020000Z0ED | 0402
9 | 1 | U1 | DA14583_QFN40 | qfn40 | Dialog Semiconductor | DA14583-01AT | QFN40
10 | 1 | Y1 | CRYSTAL 16.0000MHZ 10PF ±10ppm 4-SMD | nx2520sa | NDK | NX2520SA 16MHz 10pF (Digikey 644-1059-1-ND) | 2520
11 | 1 | Y2 | CRYSTAL 32.7680KHZ 6PF SMD ±20ppm | 32.7680KHZ | TXC | 9HT11-32.768KDZB-T | 2PIN 2.05mm x 1.20mm
Non populated
1 | 1 | J2 | SMA Coaxial RF Connector | STRAIGHT JACK, 50OHM | Johson | 142-0761-861
2 | 1 | ANT1 | Antenna | NM | N/A | N/A | N/A
3 | 1 | BT1 | Optional Battery clip for CR2031 battery | NM | N/A | N/A | N/A
4 | 1 | GND1 | Ground pin | NM | N/A | N/A | N/A
5 | 1 | J1 | Card Edge PCB printed connector | NM | N/A | N/A | N/A
6 | 1 | R6 | Matching component TBD 0402 | NM | N/A | N/A | 0402
7 | 1 | TP1 | 0V | NM | N/A | N/A | N/A
8 | 1 | R8 | Resistor 0402 | NM | N/A | N/A | 0402
9 | 1 | R10 | Resistor 0402 | NM | N/A | N/A | 0402

## Versions
Version
1 | DA14583ATDB-P_VA | 2015-03-03 | Initial
2 | DA14583ATDB-P_VA01 | 2015-03-03 | sma CONN: NO pop
3 | DA14583ATDB-P_VA01 | 2018-08-03 | LQP03TN3N9B04 is obsolete.To be changed to LQP03TN3N9B02D
4 | DA14583ATDB-P_VA01 | 2018-03-19 | Y2 CRYSTAL 32.7680KHZ 9PF changed to 6pF (9HT11-32.768KDZB-T)