## Sheet1
Sheet by Sheet Part Report for DA16200_Module_190422.sch on 2019-08-30 오후 6:25:51
Sheet | Name | PCB Decal | Logic | Pins | Unused Pins | Sig.Pins | Gates | Unused Gates | Value | Tolerance | Sheets | Con.Pins | Uncon.Pins | Part Type | DESCRIPTION
PIN_OUT | J1 | DA16200_MODULE_PAD_T | CON | 37 | 0 | 0 | 1 | 0 | FC9000_MODULE |  | 1 | 36 | 1 | DA16200_MODULE_A | DA16200MOD-AAC4WA32
PIN_OUT 개수 | 1
MODULE | A1 | ANT_SDBT3015 | UND | 4 | 0 | 0 | 1 | 0 | BTCA00321608002G4C |  | 1 | 4 | 0 | ODBTP3015
MODULE | C1 | SMD0603 | CAP | 2 | 0 | 0 | 1 | 0 | DNI |  | 1 | 2 | 0 | CAP_0603 | FIXED CERAMIC(SMD0603)
MODULE | C2 | SMDC1005 | CAP | 2 | 0 | 0 | 1 | 0 | 4.7uF/10V |  | 1 | 2 | 0 | CAP4.7UF(1005) | FIXED CERAMIC(SMD1005)
MODULE | C3 | SMD0603 | CAP | 2 | 0 | 0 | 1 | 0 | DNI |  | 1 | 2 | 0 | CAP_0603 | FIXED CERAMIC(SMD0603)
MODULE | C4 | SMD0603 | CAP | 2 | 0 | 0 | 1 | 0 | DNI |  | 1 | 2 | 0 | CAP_0603 | FIXED CERAMIC(SMD0603)
MODULE | C5 | SMD0603 | CAP | 2 | 0 | 0 | 1 | 0 | 100pF |  | 1 | 2 | 0 | CAP_0603 | FIXED CERAMIC(SMD0603)
MODULE | C6 | SMD0603 | CAP | 2 | 0 | 0 | 1 | 0 | 0.8pF |  | 1 | 2 | 0 | CAP_0603 | FIXED CERAMIC(SMD0603)
MODULE | C7 | SMD1005_S | CAP | 2 | 0 | 0 | 1 | 0 | 1uF |  | 1 | 2 | 0 | CAP_1005_S | FIXED CERAMIC(SMD1005)
MODULE | C8 | SMD0603 | CAP | 2 | 0 | 0 | 1 | 0 | DNI |  | 1 | 2 | 0 | CAP_0603 | FIXED CERAMIC(SMD0603)
MODULE | C9 | SMD1005_S | CAP | 2 | 0 | 0 | 1 | 0 | 1uF |  | 1 | 2 | 0 | CAP_1005_S | FIXED CERAMIC(SMD1005)
MODULE | C10 | SMD0603 | CAP | 2 | 0 | 0 | 1 | 0 | 15pF |  | 1 | 2 | 0 | CAP_0603 | FIXED CERAMIC(SMD0603)
MODULE | C11 | SMD1005_S | CAP | 2 | 0 | 0 | 1 | 0 | 1uF |  | 1 | 2 | 0 | CAP_1005_S | FIXED CERAMIC(SMD1005)
MODULE | C12 | SMDC1005 | CAP | 2 | 0 | 0 | 1 | 0 | 10uF/10V |  | 1 | 2 | 0 | CAP4.7UF(1005) | FIXED CERAMIC(SMD1005)
MODULE | C13 | SMD0603 | CAP | 2 | 0 | 0 | 1 | 0 | 4.7pF |  | 1 | 2 | 0 | CAP_0603 | FIXED CERAMIC(SMD0603)
MODULE | C14 | SMD0603 | CAP | 2 | 0 | 0 | 1 | 0 | 15pF |  | 1 | 2 | 0 | CAP_0603 | FIXED CERAMIC(SMD0603)
MODULE | C15 | SMD0603 | CAP | 2 | 0 | 0 | 1 | 0 | 470nF |  | 1 | 2 | 0 | CAP_0603 | FIXED CERAMIC(SMD0603)
MODULE | C16 | SMD0603 | CAP | 2 | 0 | 0 | 1 | 0 | 1pF |  | 1 | 2 | 0 | CAP_0603 | FIXED CERAMIC(SMD0603)
MODULE | C18 | SMD1005_S | CAP | 2 | 0 | 0 | 1 | 0 | 1uF |  | 1 | 2 | 0 | CAP_1005_S | FIXED CERAMIC(SMD1005)
MODULE | C19 | SMD0603 | CAP | 2 | 0 | 0 | 1 | 0 | 0.5pF |  | 1 | 2 | 0 | CAP_0603 | FIXED CERAMIC(SMD0603)
MODULE | C20 | SMD0603 | CAP | 2 | 0 | 0 | 1 | 0 | 4.7pF |  | 1 | 2 | 0 | CAP_0603 | FIXED CERAMIC(SMD0603)
MODULE | C21 | SMD0603 | CAP | 2 | 0 | 0 | 1 | 0 | 1pF |  | 1 | 2 | 0 | CAP_0603 | FIXED CERAMIC(SMD0603)
MODULE | C22 | SMD0603 | CAP | 2 | 0 | 0 | 1 | 0 | DNI |  | 1 | 2 | 0 | CAP_0603 | FIXED CERAMIC(SMD0603)
MODULE | C23 | SMD1005_S | CAP | 2 | 0 | 0 | 1 | 0 | 1uF |  | 1 | 2 | 0 | CAP_1005_S | FIXED CERAMIC(SMD1005)
MODULE | C51 | SMD0603 | CAP | 2 | 0 | 0 | 1 | 0 | 0.8pF |  | 1 | 2 | 0 | CAP_0603 | FIXED CERAMIC(SMD0603)
MODULE | L1 | SMD0603 | IND | 2 | 0 | 0 | 1 | 0 | 0 |  | 1 | 2 | 0 | IND_0603 | Chip Inductor(SMD0603)
MODULE | L2 | SMD0603 | IND | 2 | 0 | 0 | 1 | 0 | 1.8nH |  | 1 | 2 | 0 | IND_0603 | Chip Inductor(SMD0603)
MODULE | L3 | SMD0603 | IND | 2 | 0 | 0 | 1 | 0 | 2.2nH |  | 1 | 2 | 0 | IND_0603 | Chip Inductor(SMD0603)
MODULE | L5 | SMDL2012 | IND | 2 | 0 | 0 | 1 | 0 | 4.7uH |  | 1 | 2 | 0 | IND4.7UH_LQM21PN4R7NGR | Chip Inductor(SMD)(SMD2012)
MODULE | L51 | SMD0603 | IND | 2 | 0 | 0 | 1 | 0 | 2.4nH |  | 1 | 2 | 0 | IND_0603 | Chip Inductor(SMD0603)
MODULE | R2 | SMD0603 | RES | 2 | 0 | 0 | 1 | 0 | 30K |  | 1 | 2 | 0 | RES_0603 | CHIP RESISTOR(0603)
MODULE | R6 | SMD0603 | RES | 2 | 0 | 0 | 1 | 0 | DNI |  | 1 | 2 | 0 | RES_0603 | CHIP RESISTOR(0603)
MODULE | R7 | SMD0603 | RES | 2 | 0 | 0 | 1 | 0 | DNI |  | 1 | 2 | 0 | RES_0603 | CHIP RESISTOR(0603)
MODULE | R13 | SMD0603 | RES | 2 | 0 | 0 | 1 | 0 | 10K |  | 1 | 2 | 0 | RES_0603 | CHIP RESISTOR(0603)
MODULE | U1 | QFN048P0.4_6X6 | UND | 65 | 0 | 17 | 1 | 0 | DA16200_QFN |  | 1 | 65 | 0 | DA16200_QFN(6X6)_S1.0 | DA16200_QFN (48PIN,0.4Pitch,6X6)
MODULE | U2 | SOP008P1.27B3.9_S | SOP | 8 | 0 | 0 | 1 | 0 | W25Q32JWSNIQ |  | 1 | 8 | 0 | FC25Q32 | FLASH MEMORY, SO8, Pitch 1.27
MODULE | Y3 | SMDOSC_2520_S | OSC | 4 | 0 | 0 | 1 | 0 | 40Mhz |  | 1 | 4 | 0 | CRY_40M(2520) | Cryatal UNIT(Resonator, SMD2520)
MODULE | Y4 | SMDOSC_3215 | OSC | 2 | 0 | 0 | 1 | 0 | 32.768Khz |  | 1 | 2 | 0 | CRY_32.768K(3215) | Cryatal UNIT(SMD3215)
MODULE 개수 | 37
전체 개수 | 38
Design Part count: 38