## Sheet1
Bill Of Materials for 44-179-115-01-A.sch
Qty | Reference | Part Name | Value | Package | Manufacturer | Order Number
1 | BAT1 | BATY | EP3V3 | 3,8 x 1,5mm | Panasonic
2 | B1 B5 | PBUY_ALPSSKHUA | SMD Micro Push Button | DIP-DTSM6 6x6mm | Farnell | 1555991
19 | C1-7,C18-19,C25-26,C33-34,C43,C51-55 | CAPCY_0402_NEW | 100nF | 0402 | Murata | GRM155R71C104KA88D
4 | C35,C45-46,C50 | CAPCY_0402_NEW | 12p | 0402 | Murata | GRM155C1H120JZ01D
4 | C8-9,C12,C16 | CAPCY_0402_NEW | 1u | 0402 | Murata | GRM155R61A105KE15
1 | C44 | CAPCY_0402_NEW | 220n | 0402 | Murata | GRM155R61A224KE19
6 | C10-11,C13-15,C17 | CAPCY_0402_NEW | 2u2 | 0402 | Murata | GRM155R60J225ME15
1 | C56 | CAPCY_0402_NEW | 470n | 0402 | Murata | GRM155R61A474KE15D
5 | C21,C36-37,C39,C41 | CAPCY_0603_NEW | 4u7 | 0603 | Murata | GRM188R60J475KE19
9 | C23-24,C42,C47-49,C57-58,C91 | CAPCY_0805_NEW | 10u | 0805 | Murata | GRM21BR61C106KE15
4 | C27-C30 | CAPCY_0805_NEW | 22u,10V,Tant | 805 | TACR226M010XTA | farnell 113-5277
1 | C22 | CAPCY_1206_NEW | 2u2 | 1206 | Murata | GRM31CR71H225KA88
2 | C31-32 | CAPTY_A-SIZE, | 10u | A
1 | J20 | CONH_BANAN_BU_4MM | DCIN | red | Hirschmann | RS 738-547
1 | J19 | CONH_BANAN_BU_4MM | GND | black | Hirschmann | RS 738-531
1 | J38 | CONH_BANAN_BU_4MM | VBAT | red | Hirschmann | RS 738-547
1 | J18 | CONH_BANAN_BU_4MM | VBUS | red | Hirschmann | RS 738-547
1 | J48 | Switch Multicomp | 1x3 | 100mil | Multcomp | 2AS3T2A1M2RE
3 | J1, D+, D- | 1x1 | Header | 100mil
19 |  | 2x1 | Header | 100mil
7 |  | 3x1 | Header | 100mil
2 | GND11-GND19, GND20-GND21 | 4x1 | Header | 100mil
1 |  | 7x1 | Header | 100mil
1 |  | 11x1 | Header | 100mil
1 |  | 16x1 | Header | 100mil
1 |  | 2x2 | Header | 100mil
1 |  | 2x3 | Header | 100mil
1 |  | 2x4 | Header | 100mil
1 |  | 2x6 | Header | 100mil
1 |  | 2x7 | Header | 100mil
2 |  | 2x16 | Header | 100mil
2 |  | 2x25 | Header | 100mil
1 | J40 | CONH_USB-B, | USB_B |  | Farnell | 175-3809
1 | J62 | CONY_MINI_USB_AB | Mini_USB_5pol |  | Farnell | 124-3250
1 | D17 | DIOLY_1200XX_3, X2,Green | Green | 1206 | Marl | 120075
1 | D18 | DIOLY_1200XX_3, X2,RED | red | 1206 | Rohm | SML-010LTT86
18 | D1-15, D20-22 | DIOLY_1200XX_3 X2,White | White | 1206 | Marl | 120080
1 | L1 | INDY-INDUCTOR_3-4MM | 4u7H | VLS3012 | TDK | VLS3012T-4R7M1R0
1 | L2 | INDY-INDUCTOR_3-4MM | 4u7H | VLS3012 | TDK | VLS3012T-4R7M1R0
1 | L3 | INDY-INDUCTOR_3-4MM | 4u7H | VLS3012 | TDK | VLS3012T-4R7M1R0
1 | L4 | INDY-INDUCTOR_3-4MM | 4u7H | NR4018T4R7M | Taiyo Yuden | NR4018T4R7M
1 | L5 | INDY-INDUCTOR_3-4MM | 4u7H | VLS3012 | TDK | VLS3012T-4R7M1R0
1 | L6 | INDY-INDUCTOR_3-4MM | 2u2H | NR4018T2R2M | Taiyo Yuden | NR4018T2R2M
1 | U1 | PMCY_ANIMALPLUS | DNF |  | No fit | Pads must be kept clean. Do not Tin.
1 | IC2 | LOGY_NC7S04_SOT23-5 | NC7S04 | SOT23-5 | Fairchild | single inverter
1 | IC3 | CY7C68013A | CY7C68013A-56PVXC | SSOP- 56 | Cypress | Microcontroller USB
1 | IC4 | LRGY_LP3871_SOT223-5 | LP3871 3V3 | SOT223-5 | National Semiconductor | voltage regulator
1 | IC5 | LOGY_TPS3820-33DBVT | TPS3820-33DBVT | SOT23-5 | TI | Reset Generator
1 | IC6 | LOGY_24LC64SO | 24LC64T-I/SN | SOIC8 | Microchip Technology | Farnell OC:- 1296583
1 | R3 | RESY_0402_NEW | 0R1 | 0402
2 | R1 R71 | RESY_0402_NEW | 1M | 0402
1 | R41 | RESY_0402_NEW | 1k | 0402
1 | R23 | RESY_0402_NEW | 200k 1% | 0402
1 | R28 | RESY_0402_NEW | 330k | 0402
1 | R2 | RESY_0402_NEW | 68k | 0402
1 | R38 | RESY_0402_NEW | 820k | 0402
4 | R4-6 R46 | RESY_0402_NEW | 0R | 0402
38 | R8-10,R12-19,R24-25,R27,R29-34,R40,R47-58,R61-64,R75 | RESY_0603_NEW | 100k | 0603
1 | R11 | RESY_0603_NEW | 10k | 0603
2 | R35 R39 | RESY_0603_NEW | 1M | 0603
1 | R22 | RESY_0603_NEW | 200R | 0603
2 | R7,R26 | RESY_0603_NEW | 4k7R | 0603
1 | R74 | RESY_0603_NEW | 2k | 0603
2 | R36-37 | RESY_0603_NEW | 2k2 | 0603
3 | R20-21,R43 | RESY_0603_NEW | 0R | 0603
1 | T5 | TRAFNY_FDV303N_SOT23 | FDV303N | SOT-23
1 | T1 | TRAFNY_NTLJF4156N | FDFMA3N109 | MLP6 | Fairchild | Farnell order No.1324787
2 | T2-3 | TRAFPY_PMV65XP_SOT23 | PMV65XP | SOT-23
1 | T4 | TRAFPY_SI2333DS_SOT23 | SI2333CDS | SOT-23
1 | X1 | XTAY_CC7V-T1A | 32,768kHz , 9pf | 3,2 x 1,5mm | Micro crystal CC7VA-T1A | Farnell 1539382
1 | X2 | XTAY_XT49M | 24MHz |  | Racon | XTAL003321
0 | C96-97 | CAPCY_0402_NEW | DNF | 0402 | Murata | GRM155R71C104KA88D
0 | C90 C92 | CAPCY_0402_NEW | DNF | 0402 | Murata | GRM155R71C103KA01
0 | C94 | CAPCY_0402_NEW | DNF | 0402 | Murata | GRM155R61A474KE15D
0 | C95 | CAPCY_0402_NEW | DNF | 0402 | Murata | GRM155R61A473KA01
0 | C20 | CAPCY_0402_NEW | DNF | 0402 | No fit
0 | C70-75 | CAPCY_0603 | DNF | 0603 | Murata | GRM188R60J105KA01
0 | C38 C40 | CAPCY_0603_NEW | DNF | 0603 | No fit
0 | BOOST_PROT n.c. | 1x1 | DNF | n.c. | No fit
0 | SW_BOOST,VBOOST, J96 | 1x2 | DNF | 100mil | No Fit
0 | J90,J87,J88, J89, J101, J102 | 2x6 | DNF | 100mil | No Fit
0 | J91,92,93,94,97,99,100,103 | 2x8 | DNF | 100mil | No fit
0 | MICBIAS to AUX2_N | 9x1 | DNF | 100mil Header | No fit
0 | OUT1P_L to HPR | 10x1 | DNF | 100mil Header | No fit
0 | J95 | CONH_TELEJACK3 | DNF | 3.5mm stereo jack 3-pol | No fit | SJ-3504
0 | D16 | DIOSCY_BAT760_SOD323,BAT760 | PMEG2020AEA | SOD323 | Farnell | 8737940
0 | D19 n.c. | DIOSCY_BAT760_SOD323,BAT760 | DNF | SOD 323 | No fit | Schottky
0 | L8 | INDY_LQH3N_1210 | DNF | 1210 | Murata | LQH3N470K34
1 | U5 | AUDH_CS8427 | DNF | SOIC28 | No fit | CS8427-CS
0 | R45 R59 | RESY_0402_NEW | DNF | 0402
2 | R67 R69 | RESY_0402_NEW | DNF | 0402
1 | R68 | RESY_0402_NEW | DNF | 0402
7 | R66,R70,R72-73,R77-79 | RESY_0402_NEW | DNF | 0402
1 | R44 | RESY_0402_NEW | DNF | 0402 | No fit
3 | R60,R65,R76 | RESY_0402_NEW | DNF | 0402 | No fit
1 | R42 | RESY_0603_NEW | DNF | 0603 | No fit
1 | U3 | REXIRH_TORX141P | DNF | TORX147PL | No fit | TOSLINK Receiver
1 | T7 | TRAFNY_FDC633N_SUPERSOT-6 | DNF | SSOT-6 | No fit | FDC637BNZ