## PLC COUPLER BOARD for ISL15102
Item | Quantity | Reference | Part | Description | LibRef | Manufacturer
1 | 3 | AFED1, AFED2, AFED3 | Feducial-1mm |  | Feducial-1mm
2 | 29 | C1, C3, C9, C10, C11, C12, C17, C20, C26, C28, C30, C71, C73, C74, C75, C76, C77, C78, C86, C95, C96, C98, C99, C100, C102, C110, C112, C113, C114 | 100nF | 50V/X7R/10%/0402 | CMP- 08246- 000261- 1
3 | 2 | C107, C108 | 12.5pF | 50V/X7R/10%/0402 | CMP- 08246- 000261- 1
4 | 1 | C109 | 470pF | 50V/X7R/10%/0402 | CMP- 08246- 000261- 1
5 | 2 | C115, C116 | 100uF | T491X107K025AT | C2917 | KEMET
6 | 18 | C13, C19, C21, C34, C36, C40, C41, C42, C43, C45, C46, C50, C53, C60, C68, C69, C89, C97 | 1uF | 50V/X7R/10%/0402 | CMP- 08246- 000261- 1
7 | 2 | C14, C25 | 47nF | 50V/X7R/10%/0402 | CMP- 08246- 000261- 1
8 | 2 | C15, C16 | 12pF | 50V/X7R/10%/0402 | CMP- 08246- 000261- 1
9 | 1 | C2 | 10pF | 50V/X7R/10%/0402 | CMP- 08246- 000261- 1
10 | 2 | C22, C33 | 10uF | 50V/X7R/10%/1210 | C1210
11 | 2 | C23, C24 | 4.7nF | 50V/X7R/10%/0402 | CMP- 08246- 000261- 1
12 | 2 | C27, C39 | 22nF | 50V/X7R/10%/0402 | CMP- 08246- 000261- 1
13 | 2 | C29, C35 | 0.1uF | 50V/X7R/10%/0402 | CMP- 08246- 000261- 1
14 | 2 | C31, C32 | 8.2nF | 50V/C0G/5%/0603 | C0603
15 | 1 | C38 | 1.2nF | 50V/C0G/5%/0603 | C0603
16 | 4 | C4, C6, C7, C84 | 22uF | 6.3V/X6S/10%/0805 | CMP- 13271- 000175- 1
17 | 1 | C47 | 4.7uF | 6.3V/X6S/10%/0805 | CMP- 13271- 000175- 1
18 | 4 | C48, C61, C70, C82 | dnp | 50V/X7R/10%/0402 | CMP- 08246- 000261- 1
19 | 1 | C49 | 1nF | 50V/X7R/10%/0402 | CMP- 08246- 000261- 1
20 | 6 | C5, C44, C87, C88, C90, C104 | 10uF | 6.3V/X6S/10%/0805 | CMP- 13271- 000175- 1
21 | 3 | C51, C103, C105 | 10nF | 50V/X7R/10%/0402 | CMP- 08246- 000261- 1
22 | 1 | C52 | 33pF | 50V/X7R/10%/0402 | CMP- 08246- 000261- 1
23 | 1 | C54 | 18pF | 50V/X7R/10%/0402 | CMP- 08246- 000261- 1
24 | 2 | C55, C56 | 100pF | 50V/X7R/10%/0402 | CMP- 08246- 000261- 1
25 | 1 | C57 | 22pF | 50V/X7R/10%/0402 | CMP- 08246- 000261- 1
26 | 1 | C58 | 8.2pF | 50V/X7R/10%/0402 | CMP- 08246- 000261- 1
27 | 1 | C59 | 1.8pF | 50V/X7R/10%/0402 | CMP- 08246- 000261- 1
28 | 1 | C62 | 2.4pF | 50V/X7R/10%/0402 | CMP- 08246- 000261- 1
29 | 1 | C63 | 4.7pF | 50V/X7R/10%/0402 | CMP- 08246- 000261- 1
30 | 1 | C64 | 5.6pF | 50V/X7R/10%/0402 | CMP- 08246- 000261- 1
31 | 2 | C65, C66 | 3.3pF | 50V/X7R/10%/0402 | CMP- 08246- 000261- 1
32 | 1 | C67 | 0.5pF | 50V/X7R/10%/0402 | CMP- 08246- 000261- 1
33 | 1 | C72 | 220nF | 50V/X7R/10%/0402 | CMP- 08246- 000261- 1
34 | 1 | C79 | 9pF | 50V/C0H/10%/0402 | CMP- 08246- 000261- 1
35 | 2 | C92, C93 | 9pF | 50V/X7R/10%/0402 | CMP- 08246- 000261- 1
36 | 2 | C8, C18 | 4.7uF | 50V/X7R/10%/0402 | CMP- 08246- 000261- 1
37 | 4 | C80, C94, C101, C106 | 1uF | 6.3V/X6S/10%/0805 | CMP- 13271- 000175- 1
38 | 2 | C81, C111 | 47pF | 50V/X7R/10%/0402 | CMP- 08246- 000261- 1
39 | 1 | C83 | 27pF | 50V/X7R/10%/0402 | CMP- 08246- 000261- 1
40 | 1 | C85 | 47uF | 6.3V/X6S/10%/0805 | CMP- 13271- 000175- 1
41 | 1 | C91 | 10uF | 50V/X7R/10%/0402 | CMP- 08246- 000261- 1
42 | 4 | D1, D2, D3, D4 | ES3AB- 13- F | ES3AB- 13- F | ES3AB- 13- F | Diodes Inc
43 | 1 | D6 | BAT54SFILM | BAT54SFILM | BAT54SFILM | STMicroelectronics
44 | 2 | DIP1, DIP2 | 218- 8LPSTJF | 218- 8LPSTJF | 218- 8LPSTJF | CTS Electrocomponents
45 | 2 | FB1, FB2 | NFM18CC222R1C3D | NFM18CC222R1C3D | R0603 | Murata
46 | 1 | FB3 | 0R | MCR01MZPJ000 | R0402 | Rohm Semiconductor
47 | 2 | FL1, FL2 | NFE31PT222Z1E9L | NFE31PT222Z1E9L | NFE31PT222Z1E9L | Murata
48 | 1 | IC1 | FT231XS- R | FT231XS- R | FT231XS- R | FTDI
49 | 1 | IC10 | NL27WZ08USG | NL27WZ08USG | NL27WZ08USG | onsemi
50 | 1 | IC13 | ISL854102FRZ | ISL854102FRZ | ISL854102FRZ | Intersil
51 | 1 | IC14 | SW1 | QS3VH16210PAG8 | QS3VH16210PAG8 | Renesas
52 | 1 | IC18 | ISL80510IRAJZ | ISL80510IRAJZ | ISL80510IRAJZ | Intersil
53 | 1 | IC19 | AT25FF161A- MAHN- T | AT25FF161A- MAHN- T | AT25FF161A- MAHN- T | Renesas
54 | 1 | IC2 | R9A06G037 | R9A06G037 | R9A06G037 | Renesas
55 | 1 | IC20 | 74LVC1G00GV | 74LVC1G00GW | 74LVC1G00GW | Nexperia
56 | 1 | IC3 | ISL15102 | ISL15102 | ISL15102 | Intersil
57 | 6 | IC4, IC11, IC12, IC15, IC16, IC17 | RV1S9160ACCSP- 100C#KC0 | RV1S9160ACCSP- 100C#KC0 | RV1S9160ACCSP- 100C#KC0 | Renesas
58 | 1 | IC5 | SW2 | QS3257QG8 | QS3257QG8 | Renesas
59 | 1 | IC6 | SE2435L-R | SE2435L-R | SE2435L-R | Skyworks Solutions Inc.
60 | 1 | IC7 | RAA604S00 | RAA604S00 | RAA604S00 | Renesas
61 | 1 | IC8 | R5F5651EDDFP#30 | R5F5651EDDFP#30 | R5F5651EDDFP#30 | Renesas
62 | 1 | IC9 | SW3 | QS3257QG8 | QS3257QG8 | Renesas
63 | 1 | J1 | SL_3.50/ 04/ 90G | SL_3.50/ 04/ 90G | SL_3.50/ 04/ 90G
64 | 2 | J10, J12 | 10129378-902001BLF | 10129378- 902001BLF | 10129378- 902001BLF
65 | 1 | J13 | 87224- 3 | 87224- 3 | 87224- 3
66 | 1 | J2 | FTSH- 106- 01- F- D | FTSH- 106- 01- F- D | FTSH- 106- 01- F- D
67 | 1 | J3 | E1- DEBUG | 75869- 102LF | 75869- 102LF
68 | 1 | J4 | 10118194- 0011LF | 10118194- 0011LF | 10118194- 0011LF
69 | 1 | J5 | PJ- 002AH | PJ- 002AH | PJ- 002AH
70 | 1 | J6 | PMOD1 | SSQ- 106- 02- T-D- RA | SSQ- 106- 02- T-D- RA
71 | 1 | J7 | PMOD2 | TSW- 106- 08- T-D- RA | TSW- 106- 08- T-D- RA
72 | 1 | J8 | M50- 3530842 | M50- 3530842 | M50- 3530842
73 | 1 | J9 | LTMM- 112- 02- T-D- RA | LTMM- 112- 02- T-D- RA | LTMM- 112- 02- T-D- RA
74 | 1 | L1 | 4.7uH | TYA2016104R7M- 10 | TYA2016104R7M- 10 | Laird-Signal Integrity Products
75 | 1 | L10 | 4.7nH | LQG15HS4N7S02D | L0402 | Murata
76 | 3 | L11, L20, L21 | 6.8nH | LQG15HS6N8J02D | L0402 | Murata
77 | 1 | L12 | 10uH | MLZ1608M100W_T | MLZ1608M100W_T | TDK
78 | 1 | L13 | 1.3nH | LQG15HS1N3S02D | L0402 | Murata
79 | 1 | L14 | 5.6nH | LQG15HS5N6S02D | L0402 | Murata
80 | 2 | L15, L18 | 0R |  | L0402
81 | 1 | L16 | 2.2nH | LQW15AN2N2C10D | L0402 | Murata
82 | 2 | L17, L19 | 5.6nH | LQW15AN5N6C10D | L0402 | Murata
83 | 2 | L2, L23 | 100nH | LQG15HSR10J02 | L0402 | Murata
84 | 1 | L22 | 22uH | 74404054220 | 74404054220 | Würth Elektronik
85 | 2 | L24, L25 | 82nH | LQG15HS82NJ02D | L0402 | Murata
86 | 2 | L4, L5 | 150uH | PM1812-151J-RC | L1812 | Bourns
87 | 1 | L6 | 1000uH | PM1812-102J-RC | L1812 | Bourns
88 | 1 | L9 | 3.3nH | LQG15HS3N3S02D | L0402 | Murata
89 | 10 | LED1, LED2, LED3, LED4, LED5, LED6, LED7, LED8, LED9, LED10 | APT1608SGC | APT1608SGC | APT1608SGC | Kingbright
90 | 1 | LED11 | APT1608SRCPRV | APT1608SRCPRV | APT1608SRCPRV | Kingbright
91 | 1 | P2 | Spare | FTSH- 106- 01- F- D | FTSH- 106- 01- F- D
92 | 6 | R1, R42, R104, R105, R107, R108 | 5.1k |  | R0402
93 | 1 | R11 | 470R |  | R0402
94 | 2 | R12, R14 | 8.2k | 1% | R0402
95 | 1 | R13 | 887R | 1% | R0402
96 | 3 | R15, R16, R17 | 20k | 1% | R0402
97 | 1 | R18 | 1M |  | R0402
98 | 1 | R19 | 1.1k |  | R0402
99 | 10 | R2, R4, R29, R30, R43, R65, R79, R84, R101, R201 | dnp |  | R0402
100 | 6 | R20, R52, R55, R56, R58, R59 | 330R |  | R0402
101 | 3 | R21, R32, R37 | 51R |  | R0402
102 | 1 | R22 | 33R |  | R0402
103 | 3 | R23, R39, R63 | 100k |  | R0402
104 | 1 | R24 | 3.9k |  | R0402
105 | 1 | R25 | 56k |  | R0402
106 | 1 | R3 | 0R |  | R0603
107 | 7 | R31, R40, R49, R50, R80, R90, R94 | 300R |  | R0402
108 | 8 | R34, R44, R47, R48, R53, R54, R57, R69 | 4.7k |  | R0402
109 | 1 | R45 | 160R |  | R0402
110 | 2 | R45, R51 | 100R |  | R0402
111 | 2 | R46, R93 | 3k |  | R0402
112 | 2 | R5,R64, | 1k | 1% | R0402
113 | 15 | R60, R61, R62, R66, R67, R68, R70, R71, R72, R73, R74, R75, R88, R92, R106 | 1k |  | R0402
114 | 1 | R6 | 560R |  | R0402
115 | 3 | R7, R26, R27 | 120R |  | R0402
116 | 7 | R77, R78, R81, R96, R97, R98, R99 | 10k |  | R0402
117 | 2 | R8, R95 | 27R |  | R0402
118 | 1 | R82 | 90.9k |  | R0402
119 | 1 | R83 | 12.4k |  | R0402
120 | 1 | R85 | 86.6k |  | R0402
121 | 1 | R86 | 200k |  | R0402
122 | 1 | R87 | 0R | CRCW12060000Z0EAC | R1206 | Vishay Dale
123 | 2 | R89, R91 | 5.6k |  | R0402
124 | 13 | R9, R10, R28, R33, R35, R36, R38, R41, R64, R76, R100, R102, R103 | 0R |  | R0402
125 | 2 | RN1, RN2 | EXB2HV103JV | EXB2HV103JV | R1506 | Panasonic
126 | 1 | S3 | PTS636_SP43_SMTR_ LFS | PTS636_SP43_SMTR_LFS | 6.00mm x 3.50mm | C&K
127 | 1 | SAW1 | B39871B3717U410 | B39871B3717U410 | B39871B3717U410 | Qualcomm (RFFE)
128 | 1 | SMA1 | 60312202114514 | CON_Molex_60312202114514 | CON_Molex_60312202114514 | Würth Elektronik
129 | 1 | TR1 | MMBT3904L RFG | MMBT3904L RFG | MMBT3904L RFG | Taiwan Semiconductor
130 | 2 | TR2, TR3 | BSS84,215 | BSS84,215 | BSS84,215 | Nexperia
131 | 1 | TR4 | RK7002BMT116 | RK7002BMT116 | RK7002BMT116 | Rohm
132 | 1 | X1 | NT1612SA- RNA5028A | NT1612SA- RNA5028A | NT1612SA- RNA5028A | NDK
133 | 1 | Y1 | ABM11W- 16.0000MHZ- 8- B1U- T3 | ABM11W- 16.0000MHZ- 8- D1X- T3 | ABM11W- 16.0000MHZ- 8- D1X- T3 | Abracon LLC
134 | 1 | Y4 | ABM11W- 16.0000MHZ- 8- D1X- T3 | ABM11W- 16.0000MHZ- 8- D1X- T3 | ABM11W- 16.0000MHZ- 8- D1X- T3 | Abracon LLC
135 | 1 | Y5 | ECS- .327- 12.5- 34B- TR | ECS- .327- 12.5- 34B- TR | ECS- .327- 12.5- 34B- TR | ECS Inc