## EU069_HybridPLC
Designator | Comment | LibRef | Alternative part number | Quantity 1 pcs | Quantity 600 pcs
3V3, LED1, LED2, LED3, LED4, LED5, LED9, LED10, USB, VIN | APT1608SGC | APT1608SGC | SML-D12M8WT86 | 10 | 6000
C1, C3, C9, C10, C11, C12, C17, C20, C26, C28, C30, C71, C73, C74, C75, C76, C77, C78, C86, C95, C96, C98, C99, C100, C102, C110, C112 | 100nF | 0402YD104KAT24A |  | 27 | 16200
C2 | 10pF | C0402C100K5RACTU |  | 1 | 600
C4, C6, C7, C84 | 22uF | CL21A226MAQNNNE |  | 4 | 2400
C5, C44, C87, C88, C90, C104 | 10uF | EMK212BB7106MG-T |  | 6 | 3600
C8, C18 | 4.7uF | LMK105BBJ475MVLF |  | 2 | 1200
C13, C19, C21, C33, C36, C37, C40, C41, C42, C43, C45, C46, C50, C53, C60, C68, C69, C89, C97 | 1uF | CL05A105KO5NNNC |  | 19 | 11400
C14, C25 | 47nF | GRM155R71H473KE14D |  | 2 | 1200
C15, C16 | 12pF | CL05C120JB51PNC |  | 2 | 1200
C22 | 10uF | CL32A106MOJNNNE |  | 1 | 600
C23, C24 | 4.7nF | GRM155R71H472KA01D |  | 2 | 1200
C27, C39 | 22nF | GCM155R71E223KA55D |  | 2 | 1200
C29, C35 | 33nF | CC0402KPX7R7BB333 |  | 2 | 1200
C31, C32 | 39nF | C0603C393K4RACTU |  | 2 | 1200
C38 | 5.6nF | CL10B562KB8NNNC |  | 1 | 600
C47 | 4.7uF | CL21A475KPFNNNG |  | 1 | 600
C49 | 1nF | 04025C102MAT2A |  | 1 | 600
C51, C103, C105 | 10nF | 0402ZC103KAT2A |  | 3 | 1800
C52 | 33pF | C0402C330J5GAC |  | 1 | 600
C54, C55, C92, C93 | 9pF | CC0402DRNPO9BN9R0 |  | 4 | 2400
C56 | 100pF | 04025A101JAT4A |  | 1 | 600
C57 | 22pF | 04025A220JAT4A |  | 1 | 600
C58 | 8.2pF | 04025A8R2CAT2A |  | 1 | 600
C59 | 1.8pF | UMK105CG1R8CV-F |  | 1 | 600
C62 | 2.4pF | CC0402BRNP09BN2R4 |  | 1 | 600
C63 | 4.7pF | 04025A4R7DAT2A |  | 1 | 600
C64 | 5.6pF | C0402C569C5HACTU |  | 1 | 600
C65, C66 | 3.3pF | UMK105CG3R3CV-F |  | 2 | 1200
C67 | 0.5pF | CC0402BRNP09BNR50 |  | 1 | 600
C72 | 220nF | C0402C224K9PAC |  | 1 | 600
C80, C94, C101, C106 | 1uF 0805 | CL21B105KOFNNNG |  | 4 | 2400
C81, C111 | 47pF | GCM1555C1H470JA16J |  | 2 | 1200
C83 | 27pF | C0402C270K5GACTU |  | 1 | 600
C85 | 47uF | GRM21BR61A476ME5K |  | 1 | 600
C91 | 10uF | GRM155R61A106ME11D |  | 1 | 600
C107, C108 | 12.5pF | C0402C120J5GACTU |  | 2 | 1200
C109 | 470pF | C0402C471K5RAC |  | 1 | 600
D1, D2 | ES3AB-13-F | ES3AB-13-F |  | 2 | 1200
DIP1, DIP2 | 218-8LPSTJF | 218-8LPSTJF |  | 2 | 1200
FB1, FB2 | NFM18CC222R1C3D | NFM18CC222R1C3D |  | 2 | 1200
FB3 | 0R | MCR01MZPJ000 | CR0402AJ/-000GAS | 1 | 600
FL1, FL2 | NFE31PT222Z1E9L | NFE31PT222Z1E9L |  | 2 | 1200
IC1 | FT231XS-R | FT231XS-R |  | 1 | 600
IC2 | R9A06G037 | R9A06G037 |  | 1 | 600
IC3 | NJM45001 | NJM45001 |  | 1 | 600
IC4, IC11, IC12, IC15, IC16, IC17 | RV1S9160ACCSP-100C#KC0 | RV1S9160ACCSP-100C#KC0 |  | 6 | 3600
IC6 | SE2435L-R | SE2435L-R |  | 1 | 600
IC7 | RAA604S00 | RAA604S00 |  | 1 | 600
IC8 | R5F5651EDDFP#30 | R5F5651EDDFP#30 |  | 1 | 600
IC5, IC9 | SW2, SW3 | PI5C3257QE |  | 2 | 1200
IC10 | NL27WZ08USG | NL27WZ08USG |  | 1 | 600
IC13 | ISL854102FRZ | ISL854102FRZ |  | 1 | 600
IC14 | SW1 | SN74CBTLV16210GR |  | 1 | 600
IC18 | ISL80510IRAJZ | ISL80510IRAJZ |  | 1 | 600
J1 | SL_3.50/04/90G | SL_3.50/04/90G |  | 1 | 600
J2 | FTSH-106-01-F-D | FTSH-106-01-F-D |  | 1 | 600
J3 | E1-DEBUG | 75869-102LF |  | 1 | 600
J4 | 10118194-0011LF | 10118194-0011LF |  | 1 | 600
J5 | PJ-002AH | PJ-002AH |  | 1 | 600
J6 | PMOD1 | SSQ-106-02-T-D-RA |  | 1 | 600
J7 | PMOD2 | TSW-106-08-T-D-RA |  | 1 | 600
J8 | M50-3530842 | M50-3530842 |  | 1 | 600
J9 | LTMM-112-02-T-D-RA | LTMM-112-02-T-D-RA | 87833-2420 | 1 | 600
J10, J11 | 10129378-902001BLF | 10129378-902001BLF |  | 2 | 1200
L1 | 4.7uH | TYA2016104R7M-10 |  | 1 | 600
L2, L23 | 100nH | LQG15HSR10J02 |  | 2 | 1200
L24, L25 | 82nH | LQG15HS82NJ02D |  | 2 | 1200
L3 | 4.7uH | SRN5040TA-4R7M |  | 1 | 600
L4, L5 | 39uH | NLV32T-390J-EF |  | 2 | 1200
L6 | 270uH | NLV32T-271J-EF |  | 1 | 600
L7, L8 | 22nH | LQG15HS22NJ02D |  | 2 | 1200
L9 | 3.3nH | LQG15HS3N3S02D |  | 1 | 600
L10 | 4.7nH | LQG15HS4N7S02D |  | 1 | 600
L11, L20, L21 | 6.8nH | LQG15HS6N8J02D |  | 3 | 1800
L12 | 10uH | MLZ1608M100W_T | MLZ1608M100WTD25 | 1 | 600
L13 | 1.3nH | LQG15HS1N3S02D |  | 1 | 600
L14 | 5.6nH | LQG15HS5N6S02D |  | 1 | 600
L15, L18 | 0R | CRCW12060000Z0EBC |  | 2 | 1200
L16 | 2.2nH | LQW15AN2N2C10D |  | 1 | 600
L17, L19 | 5.6nH | LQW15AN5N6C10D |  | 2 | 1200
L22 | 22uH | 74404054220 |  | 1 | 600
LED11 | APT1608SRCPRV | APT1608SRCPRV |  | 1 | 600
R1 | 5.1k | RC0402FR-075K1L |  | 1 | 600
R3 | 0R | RC0603FR-130RL |  | 1 | 600
R5, R9, R60, R61, R62, R66, R67, R68, R70, R71, R72, R73, R74, R75, R88, R92 | 1k | AC0402FR-071KL |  | 16 | 9600
R6 | 560R | RC0402FR-07560RL |  | 1 | 600
R7, R11, R26, R27 | 120R | RC0402FR-13120RL |  | 4 | 2400
R8, R95 | 27R | RC0402JR-0727RL |  | 2 | 1200
R10, R21, R23, R28, R33, R35, R36, R38, R41, R64, R76, R100 | 0R | CR0402AJ/-000GAS |  | 12 | 7200
R12, R14 | 681R | CR0402-FX-6810GLF |  | 2 | 1200
R13, R18 | 6.81k | RC0402FR-076K81L |  | 2 | 1200
R15, R16, R19 | 390R | RC0402FR-13390RL |  | 3 | 1800
R17, R77, R78, R81, R96, R97, R98, R99 | 10k | RC0402JR-0710KL |  | 8 | 4800
R20, R52, R55, R56, R58, R59 | 330R | RC0402JR-07330RL |  | 6 | 3600
R22 | 33R | CR0402-FX-33R0GLF |  | 1 | 600
R24, R46, R93 | 3k | RC0402FR-073KL |  | 3 | 1800
R25 | 56k | RC0402JR-0756KL |  | 1 | 600
R31, R40, R49, R50, R80, R90, R94 | 300R | RC0402JR-07300RL |  | 7 | 4200
R32, R37 | 51R | AC0402JR-0751RL |  | 2 | 1200
R34, R42, R44, R47, R48, R53, R54, R57, R69 | 4.7k | RC0402FR-134K7L |  | 9 | 5400
R39, R63 | 100k | RC0402JR-07100KL |  | 2 | 1200
R45, R51 | 100R | RC0402FR-13100RL |  | 2 | 1200
R82 | 90.9k | AF0402FR-0790K9L |  | 1 | 600
R83 | 12.4k | RC0402FR-0712K4L |  | 1 | 600
R85 | 86.6k | AC0402FR-0786K6L |  | 1 | 600
R86 | 200k | RC0402JR-07200KL |  | 1 | 600
R87 | 0R | CRCW12060000Z0EAC | CRCW12060000Z0EBC | 1 | 600
R89, R91 | 5.6k | RC0402FR-135K6L |  | 2 | 1200
RN1, RN2 | EXB2HV103JV | EXB2HV103JV |  | 2 | 1200
S3 | PTS636_SP43_SMTR_LFS | PTS636_SP43_SMTR_LFS |  | 1 | 600
SAW1 | B39871B3717U410 | B39871B3717U410 |  | 1 | 600
SMA1 | 60312202114514 | CON_Molex_60312202114514 |  | 1 | 600
Y1 | ABM11W-16.0000MHZ-8-B1U-T3 | ABM11W-16.0000MHZ-8-D1X-T3 |  | 1 | 600
Y2 | XRCMD48M000FXQ60R0 | XRCMD48M000FXQ60R0 |  | 1 | 600
Y4 | ABM11W-16.0000MHZ-8-D1X-T3 | ABM11W-16.0000MHZ-8-D1X-T3 |  | 1 | 600
Y5 | ECS-.327-12.5-34B-TR | ECS-.327-12.5-34B-TR |  | 1 | 600
Z1 | KDZTR18B | KDZTR18B | KDZVTR18B | 1 | 600